## ЛСР 13 граф
№ пп | Наименование | Ед. изм. | Кол. | Стоимость единицы, руб. | Общая стоимость, руб.
1 | 3 | 4 | 5 | 6 | 10
Раздел 1. Фундамент
1 | Разработка грунта в отвал экскаваторами "драглайн" или "обратная лопата" с ковшом вместимостью: 0,5 (0,5-0,63) м3, группа грунтов 2 (ПРС) | 1000 м3 | 0,0532 (266*0.2) / 1000
2 | Разработка грунта с погрузкой в автомобили-самосвалы экскаваторами импортного производства с ковшом вместимостью 0,5 (0,5-0,63) м3, группа грунтов: 2 | 1000 м3 | 0,10108 (266*0,4*0,95) / 1000
3 | Разработка грунта вручную в траншеях глубиной до 2 м без креплений с откосами, группа грунтов: 2 | 100 м3 | 0,0532 (266*0,4*0,05) / 100
4 | Перевозка грузов автомобилями-самосвалами грузоподъемностью 10 т работающих вне карьера на расстояние: I класс груза до 5 км | 1 т груза | 144 90*1,6
5 | Засыпка вручную траншей, пазух котлованов и ям, группа грунтов: 1 | 100 м3 | 0,164 16,4 / 100
6 | Уплотнение грунта пневматическими трамбовками, группа грунтов: 1-2 | 100 м3 | 1,2 (240*0,5) / 100
Фундамент ленточный
7 | Устройство основания под фундаменты: щебеночного | м3 | 40 200*0,2
8 | Смесь песчано-гравийная природная | м3 | 46 Ф1.р1
9 | Устройство ленточных фундаментов: железобетонных при ширине по верху до 1000 мм | 100 м3 | 0,51 51 / 100
10 | Смеси бетонные тяжелого бетона (БСТ), класс В15 (М200) | м3 | 51.77
11 | Сталь арматурная, горячекатаная, периодического профиля, класс А-III, диаметр 12 мм | т | 1.355
12 | Сталь арматурная, горячекатаная, гладкая, класс А-I, диаметр 8 мм | т | 0,48 0,11+0,22+0,15
13 | Установка закладных деталей весом: до 4 кг | т | 0,02643 26,43/1000
14 | Болты для монтажа стальных конструкций (в комплекте с гайками и шайбами), оцинкованные диаметр 10-12 мм, длина 30-50 мм | т | 0,0264 Ф2.р1
15 | Гидроизоляция боковая обмазочная битумная в 2 слоя по выровненной поверхности бутовой кладки, кирпичу, бетону | 100 м2 | 0,48 48 / 100
16 | Мастика битумно-полимерная гидроизоляционная кровельная антикоррозийная холодного применения | т | 0,1152 Ф4.р1
Цоколь
17 | Изоляция изделиями из пенопласта насухо холодных поверхностей покрытий и перекрытий | м3 | 5.7
18 | Плиты пенополистирольные теплоизоляционные ППС40 | м3 | 5,814 Ф17.р1
Отмостка
19 | Изоляция изделиями из пенопласта насухо холодных поверхностей покрытий и перекрытий | м3 | 6
20 | Плиты пенополистирольные теплоизоляционные ППС40 | м3 | 6,12 Ф7.р1
21 | Устройство бетонной подготовки | 100 м3 | 0,06 6 / 100
22 | Смеси бетонные тяжелого бетона (БСТ), класс В15 (М200) | м3 | 10.2
Пол по грунту
23 | Устройство основания под фундаменты: песчаного | м3 | 54
24 | Песок природный для строительных: работ средний с крупностью зерен размером свыше 5 мм-до 5% по массе | м3 | 59,4 Ф3.р1
25 | Устройство бетонной подготовки | 100 м3 | 0,175 17,5 / 100
26 | Смеси бетонные тяжелого бетона (БСТ), класс В15 (М200) | м3 | 17,85 Ф18.р1
27 | Устройство прокладочной гидроизоляции фундаментов рулонными материалами в один слой насухо | 100 м2 | 1,75 175 / 100
28 | Материал рулонный гидроизоляционный изол, резино-битумный, без полимерных добавок | м2 | 192,5 Ф6.р1
29 | Изоляция изделиями из пенопласта насухо холодных поверхностей покрытий и перекрытий | м3 | 35
30 | Плиты пенополистирольные теплоизоляционные ППС40 | м3 | 35,7 Ф19.р1
31 | Устройство фундаментных плит железобетонных: плоских | 100 м3 | 0,21 21 / 100
32 | Смеси бетонные тяжелого бетона (БСТ), класс В20 (М250) | м3 | 21,32 Ф5.р1
33 | Сетка сварная из арматурной проволоки без покрытия, диаметр проволоки 4,0 мм, размер ячейки 150х150 мм | м2 | 175
Няжняя обвязка на фундаменте
34 | Установка сжимов для рубленых стен | 100 м | 0,98 98 / 100
35 | Бруски обрезные, хвойных пород, длина 4-6,5 м, ширина 75-150 мм, толщина 100, 125 мм, сорт II | м3 | -1,029 -Ф20.р1
36 | Доска обрезная, хвойных пород, ширина 75-150 мм, толщина 16 мм, длина 4-6,5 м, сорт II | м3 | -0,0392 -Ф20.р2
37 | Бруски обрезные, хвойных пород, длина 4-6,5 м, ширина 75-150 мм, толщина 150 мм и более, сорт II | м3 | 1.96
38 | Монтаж связей и распорок из одиночных и парных уголков, гнутосварных профилей для пролетов: до 24 м при высоте здания до 25 м | т | 0,0478 47,8/1000
39 | Конструкции стальные индивидуальные решетчатые сварные, масса до 0,1 т | т | 0.0478
Антисептическая обработка
40 | Обработка деревянных конструкций антисептиком-антипиреном при помощи аппарата аэрозольно-капельного распыления | 100 м2 | 0,59 59 / 100
41 | Состав огнезащитный, пропиточный, для древесины | кг | 6,785 Ф21.р1
Итого по разделу 1 Фундамент
Раздел 2. Стены
Стойки стен 1 этажа
42 | Установка элементов каркаса: из брусьев | м3 | 10.17
Стойки стен 2 этажа
43 | Установка элементов каркаса: из брусьев | м3 | 10.17
Зашивка стен
44 | Устройство стен каркасно-плитных с заполнением каркаса утеплителем: в 1 слой 1 560,90 = 8 246,54 - 4,54 x 387,00 - 2,07 x 1 980,00 - 0,04 x 621,50 - 0,61 x 1 320,00 | 100 м2 | 3,2 320 / 100
45 | Бруски обрезные, хвойных пород, длина 2-6,5 м, толщина 50х50 мм, сорт II (доп. обрешетка) | м3 | 1.04
46 | Бруски обрезные, хвойных пород, длина 4-6,5 м, 100х200, сорт II (обвязки) | м3 | 6.4
47 | Бруски обрезные, хвойных пород, длина 4-6,5 м, 100х200, сорт II (дополнительные элементы каркаса) | м3 | 1.39
48 | Доска обрезная, хвойных пород, ширина 75-150 мм, толщина 25 мм, длина 4-6,5 м, сорт II | м3 | 0.39
49 | Плиты теплоизоляционные на основе базальтовых пород, плотность 140-179 кг/м3, теплопроводность не более 0,046 Вт/(м х К), прочность на сжатие не менее 0,08 МПа | м3 | 65,28 64*1,02
50 | Изоляция покрытий и перекрытий изделиями из волокнистых и зернистых материалов насухо (дополнительный слой утепления) | м3 | 8
51 | Плиты теплоизоляционные на основе базальтовых пород, плотность 140-179 кг/м3, теплопроводность не более 0,046 Вт/(м х К), прочность на сжатие не менее 0,08 Мпа | м3 | 8.16
52 | Установка пароизоляционного слоя | 100 м2 | 3,2 (160*2) / 100
53 | Плёнка гидро-пароизоляционная Изоспан RS 600х43750 мм 83 г/м2 МАТ=29,7/1,2/10,09 | м2 | 368
54 | Обшивка каркасных стен: ГКЛ 725,92 = 3 058,31 - 1,025 x 2 275,50 | 100 м2 | 9,68 968 / 100
55 | Листы гипсокартонные ГКЛ, толщина 12,5 мм | м2 | 992.2
Перегородки
56 | Устройство перегородок из гипсокартонных листов (ГКЛ) с одинарным металлическим каркасом и однослойной обшивкой с обеих сторон: с одним дверным проемом | 100 м2 | 0,588 58,8 / 100
57 | Листы гипсокартонные ГКЛ, толщина 12,5 мм | м2 | 132,9 Ф23.р1
Антисептическая обработка
58 | Обработка деревянных конструкций антисептиком-антипиреном при помощи аппарата аэрозольно-капельного распыления | 100 м2 | 7,585 758,5 / 100
59 | Состав огнезащитный, пропиточный, для древесины | кг | 87,23 Ф24.р1
Итого по разделу 2 Стены
Раздел 3. Перекрытие
Перекрытие пола 2 этажа
60 | Устройство перекрытий с с подшивкой ГКЛ | 100 м2 | 1,1664 116,64 / 100
61 | Бруски обрезные, хвойных пород, длина 4-6,5 м, ширина 75-150 мм, толщина 150 мм и более, сорт II | м3 | 4.42
62 | Листы гипсокартонные ГКЛ, толщина 12,5 мм | м2 | 12
63 | Плиты теплоизоляционные на основе базальтовых пород, плотность 140-179 кг/м3, теплопроводность не более 0,046 Вт/(м х К), прочность на сжатие не менее 0,08 Мпа | м3 | 23
64 | Устройство покрытий: из ЦСП (черновой пол) 873,79 = 2 536,70 - 0,102 x 16 303,00 | 100 м2 | 0,12 12 / 100
65 | Плиты цементно-стружечные нешлифованные ЦСП-2, толщина 18 мм | м2 | 12
Антисептическая обработка
66 | Обработка деревянных конструкций антисептиком-антипиреном при помощи аппарата аэрозольно-капельного распыления | 100 м2 | 1,7 170 / 100
67 | Состав огнезащитный, пропиточный, для древесины | кг | 19,55 Ф25.р1
Итого по разделу 3 Перекрытие
Раздел 4. Кровля
68 | Установка стропил, стоек и пр. | м3 | 6.33
69 | Устройство обрешетки с прозорами из досок и брусков под кровлю: из листовой стали 249,89 = 1 473,96 - 1,47 x 832,70 | 100 м2 | 2,35 235 / 100
70 | Доска обрезная, хвойных пород, 30х100 мм, длина 2-3,75 м, сорт II | м3 | 2.04
71 | Бруски обрезные, хвойных пород, длина 2-3,75 м, 50х50мм, сорт II | м3 | 0.65
72 | Устройство пароизоляции: прокладочной в один слой 260,40 = 942,40 - 110 x 6,20 | 100 м2 | 2,35 235 / 100
73 | Плёнка гидро-пароизоляционная Изоспан RS 600х43750 мм 83 г/м2 МАТ=29,7/1,2/10,09 | м2 | 368
74 | Изоляция покрытий и перекрытий изделиями из волокнистых и зернистых материалов насухо | м3 | 47 235*0.2
75 | Плиты минераловатные "Тех Баттс 50" ROCKWOOL | м3 | 47.94
76 | Устройство пароизоляции: прокладочной в один слой 260,40 = 942,40 - 110 x 6,20 | 100 м2 | 4,7 (235*2) / 100
77 | Плёнка гидро-пароизоляционная Изоспан RS 600х43750 мм 83 г/м2 МАТ=29,7/1,2/10,09 | м2 | 517
78 | Облицовка потолка мансарды листами ГКЛ | 100 м2 | 2,3 230 / 100
79 | Листы гипсокартонные ГКЛ, толщина 12,5 мм | м2 | 241,5 Ф8.р1
80 | Устройство кровли из металлочерепицы по готовым прогонам: средней сложности | 100 м2 | 2,35 235 / 100
81 | Металлочерепица «Элит» с покрытием: полиэстер | м2 | 300.8
Антисептическая обработка
82 | Обработка деревянных конструкций антисептиком-антипиреном при помощи аппарата аэрозольно-капельного распыления | 100 м2 | 4,37 437 / 100
83 | Состав огнезащитный, пропиточный, для древесины | кг | 50,26 Ф27.р1
Итого по разделу 4 Кровля
Раздел 5. Терраса
84 | Разработка грунта в отвал экскаваторами "драглайн" или "обратная лопата" с ковшом вместимостью: 0,5 (0,5-0,63) м3, группа грунтов 2 (ПРС) | 1000 м3 | 0,009 (45*0.2) / 1000
85 | Разработка грунта с погрузкой в автомобили-самосвалы экскаваторами импортного производства с ковшом вместимостью 0,5 (0,5-0,63) м3, группа грунтов: 2 | 1000 м3 | 0,0171 (45*0,4*0,95) / 1000
86 | Разработка грунта вручную в траншеях глубиной до 2 м без креплений с откосами, группа грунтов: 2 | 100 м3 | 0,009 (45*0,4*0,05) / 100
87 | Засыпка вручную траншей, пазух котлованов и ям, группа грунтов: 1 | 100 м3 | 0,12 12 / 100
88 | Уплотнение грунта пневматическими трамбовками, группа грунтов: 1-2 | 100 м3 | 0,225 (45*0,5) / 100
Фундамент ленточный
89 | Устройство основания под фундаменты: щебеночного | м3 | 9 45*0,2
90 | Смесь песчано-гравийная природная | м3 | 10,35 Ф14.р1
Фундамент
91 | Устройство основания под фундаменты: щебеночного | м3 | 6,6 33*0,2
92 | Щебень из природного камня для строительных работ марка: 600, фракция 5 (3)-40 мм | м3 | 7,59 Ф9.р1
93 | Устройство ленточных фундаментов: железобетонных при ширине по верху до 1000 мм | 100 м3 | 0,04 4 / 100
94 | Смеси бетонные тяжелого бетона (БСТ), класс В20 (М250) | м3 | 4.06
95 | Сталь арматурная, горячекатаная, периодического профиля, класс А-III, диаметр 12 мм | т | 0.24
96 | Сталь арматурная, горячекатаная, гладкая, класс А-I, диаметр 8 мм | т | 0.2368
97 | Гидроизоляция боковая обмазочная битумная в 2 слоя по выровненной поверхности бутовой кладки, кирпичу, бетону | 100 м2 | 0,05 5 / 100
98 | Мастика битумно-полимерная гидроизоляционная кровельная антикоррозийная холодного применения | т | 0,012 Ф12.р1
99 | Укладка ходовых досок/прокладка антисептированной доски | 100 м | 0,11 11 / 100
100 | Кладка стен кирпичных наружных: простых при высоте этажа до 4 м | м3 | 2
101 | Кирпич керамический одинарный, марка 75, размер 250х120х65 мм | 1000 шт | 0,76 Ф13.р2
102 | Раствор готовый кладочный, цементный, М50 | м3 | 0,48 Ф13.р1
Пол террасы
103 | Укладка лаг | 100 м2 | 0,375 37,5 / 100
104 | Устройство покрытий: дощатых толщиной 28 мм | 100 м2 | 0,375 37,5 / 100
Ступени
105 | Устройство: крылец 117,53 = 386,35 - 0,2 x 558,33 - 0,09 x 1 056,00 - 0,05 x 1 242,20 | м2 | 9.6
106 | Доска обрезная, хвойных пород, ширина 75-150 мм, толщина 32-40 мм, длина 4-6,5 м, сорт II | м3 | 0.59
107 | Бруски обрезные, хвойных пород, длина 4-6,5 м, ширина 75-150 мм, толщина 150 мм и более, сорт II | м3 | 0.73
Кровля
108 | Установка стропил, стоек и пр. | м3 | 4.58
109 | Устройство обрешетки с прозорами из досок и брусков под кровлю: из листовой стали | 100 м2 | 0,43 43 / 100
110 | Устройство кровли из металлочерепицы по готовым прогонам: средней сложности | 100 м2 | 0,43 43 / 100
111 | Металлочерепица «Элит» с покрытием: полиэстер | м2 | 55.04
Заголовок
112 | Обработка деревянных конструкций антисептиком-антипиреном при помощи аппарата аэрозольно-капельного распыления | 100 м2 | 2,47 247 / 100
113 | Состав огнезащитный, пропиточный, для древесины | кг | 28,41 Ф10.р1
Итого по разделу 5 Терраса
Раздел 6. Леса
114 | Установка и разборка наружных инвентарных лесов высотой до 16 м: трубчатых для прочих отделочных работ | 100 м2 | 0,7 70 / 100
Итого по разделу 6 Леса
ИТОГИ ПО СМЕТЕ:
Итого прямые затраты по смете в базисных ценах
Накладные расходы
Сметная прибыль
Итоги по смете:
Земляные работы, выполняемые механизированным способом
Земляные работы, выполняемые ручным способом
Перевозка грузов (грунт, мусор и подобное)
Конструкции из кирпича и блоков
Бетонные и железобетонные монолитные конструкции в промышленном строительстве
Теплоизоляционные работы
Деревянные конструкции
Строительные металлические конструкции
Полы
Крыши, кровли (ремонтно-строительные)
Кровли
Отделочные работы
Итого
Всего с учетом "Прил. №1 к Письму Минстроя от 24.02.2021 " 6799-ИФ/09 СМР= СМР=10,09"
Справочно, в базисных ценах:
Материалы
Машины и механизмы
ФОТ
Накладные расходы
Сметная прибыль
Возмещение НДС НДС (БМ.МАТ+(БМ.ЭМ-БМ.ЗПМ)+БМ.НР*0,172+БМ.СП*0,15+БМ.ОБ)*0,2*ЕСЛИ(БИМ;10,09;1)
ВСЕГО по смете