## Смета на черновые работы (hidden)
http://www.amg-gr.ru г.Москва ,Шлюзовая наб. 8 стр.1 офис 317 моб. +7 (926) 590-43-60, тел. +7 (495) 540-45-04
| Согласовано: | [7 empty] | Утверждено:
СМЕТА
на выполнение отделочных работ помещения кофейни ONE PRICE COFFEE, расположенной по адресу: г. Москва, Б. Семеновская 17А
№ | Наименование работ | Ед. изм. | Кол-во | множитель | цена | Стоимость единицы работ, руб. | Стоимость работы за весь объем, руб | цена | Стоимость единицы материала,руб. | Стоимость материала на весь объем,руб. | Цена работы включая материал, руб
1 | Работы по демонтажу существующих покрытий
2 | Демонтаж существующей напольной плитки | м2 | 41.5277 | 1 | 350 | 350 | 14534.695 |  |  |  | 14534.695
3 | Демонтаж плинтусов из керамогранита | м п | 26.076 | 1 | 250 | 250 | 6519 |  |  |  | 6519
4 | Демонтаж подвесных потолков типа Армстронг с демонтажем каркасов | м2 | 41.53 | 1 | 125 | 125 | 5191.25 |  |  |  | 5191.25
5 | Демонтаж существующих перегородок из ГКЛ с каркасами, толщиной 120-160мм и разборкой шумоизоляции из минплиты | м2 | 0 | 1 | 225 | 225 | 0 |  |  |  | 0
6 | Демонтаж существующей облицовки стен | м2 | 54 | 1 | 200 | 200 | 10800 |  |  |  | 10800
7 | Демонтаж кабельных каналлов | м.п | 12 | 1 | 90 | 90 | 1080 |  |  |  | 1080
8 | Демонтаж и отключение старой кабельной проводки | шт | 11 | 1 | 50 | 50 | 550 |  |  |  | 550
9 | Отделочные работы
10 | Отбивка неровностей и шлифовка цементно-песчаной стяжки алмазными дисками | м2 | 41.5277 | 1 | 41.5277 | 350 | 14534.695 |  |  |  | 14534.695
11 | Круг алмазный гибкий шлифовальный | шт | 3 | 1 |  |  |  | 431 | 431 | 1293 | 1293
12 | Устройство выравнивающей стяжки толщиной до 30 мм из пескобетонной смеси М300 | м.кв. | 41.53 | 1 |  | 650 | 26994.5 |  |  |  | 26994.5
13 | Пескобетонная смесь Holcim М300 в мешках по 40 кг | т | 2.4918 | 1 |  |  |  |  | 4800 | 11960.64 | 11960.64
14 | Фиброволокно полипропиленовое | кг | 1.5 | 1 |  |  |  |  | 633.3333 | 950 | 950
15 | Разметка пола перед монтажем перегородок | м.п. | 4.5 | 1 | 60 | 60 | 270 |  |  |  | 270
16 | Устройство перегородок из ГКЛ в 2 слоя с двух сторон по металлическому каркасу, с звукоизоляцией 50мм | м.кв. | 11.9424 | 1 | 800 | 800 | 9553.92 |  |  |  | 9553.92
17 | Лист ГКЛ Кнауф 12,5мм | м.кв. | 47.7696 | 1 |  |  |  |  | 84 | 4012.6464 | 4012.6464
18 | Профиль направляющий Кнауф 75х50х0,6 | м.п. | 27.4675 | 1 |  |  |  |  | 89 | 2444.6093 | 2444.6093
19 | Профиль направляющий Кнауф 50х50х0,6 | м.п. | 26.2733 | 1 |  |  |  |  | 59.3333 | 1558.8813 | 1558.8813
20 | Плита минералловатная Лайт баттс | м.кв. | 11.9424 | 1 |  |  |  |  | 128.3333 | 1532.608 | 1532.608
21 | Шуруп TN25 | шт. | 179.136 | 1 |  |  |  |  | 0.46 | 82.4026 | 82.4026
22 | Шуруп TN35 | шт. | 358.272 | 1 |  |  |  |  | 0.52 | 186.3014 | 186.3014
23 | Лента бумажная для швов | м.п. | 35.8272 | 1 |  |  |  |  | 1.3 | 46.5754 | 46.5754
24 | Облицовка стен листами ГКЛ по металлическому каркасу в 2 слоя | м.кв. | 37.28 | 1 |  | 450 | 16776 |  |  |  | 16776
25 | Лист ГКЛ Кнауф 12,5мм | м.кв. | 74.56 | 1 |  |  |  |  | 84 | 6263.04 | 6263.04
26 | Профиль направляющий Кнауф 60х27х0,6 | м.п. | 85.744 | 1 |  |  |  | 59 | 85.744 | 7352.0335 | 7352.0335
27 | Профиль направляющий Кнауф 27х28х0,6 | м.п. | 74.56 | 1 |  |  |  |  | 59.3333 | 4423.8933 | 4423.8933
28 | Шуруп TN25 | шт. | 559.2 | 1 |  |  |  |  | 0.46 | 257.232 | 257.232
29 | Шуруп TN35 | шт. | 1118.4 | 1 |  |  |  |  | 0.52 | 581.568 | 581.568
30 | Лента бумажная для швов | м.п. | 111.84 | 1 |  |  |  |  | 1.3 | 145.392 | 145.392
31 | Укладка керамогранитной плитки на пол | м2 | 41.53 | 1 | 1200 | 1200 | 49836 |  |  |  | 49836
32 | Керамогранит Kerama Marazzi SG21100R 600x300 c учетом диагональной раскладки и запаса на подрезку | м2 | 46.2 | 1 |  |  |  | 1250 | 1250 | 57750 | 57750
33 | Клей для плитки и керамогранита Ceresit CM 14 Extra 25 кг | кг | 415.3 | 1 |  |  |  | 19.52 | 19.52 | 8106.656 | 8106.656
34 | Крестик 2мм | шт. | 5 | 1 |  |  |  | 50 | 50 | 250 | 250
35 | Укладка керамогранитного плинтуса | м.п. | 24.76 | 1 | 1000 | 1000 | 24760 |  |  |  | 24760
36 | Керамогранит Kerama Marazzi SG21100R 600x300 c учетом диагональной раскладки и запаса на подрезку | м2 | 3.714 | 1 |  |  |  | 1250 | 1250 | 4642.5 | 4642.5
37 | Клей для плитки и керамогранита Ceresit CM 14 Extra 25 кг | кг | 37.14 | 1 |  |  |  | 19.52 | 19.52 | 724.9728 | 724.9728
38 | Укладка плитки на стены | м2 | 12 | 1 | 600 | 600 | 7200 |  |  |  | 7200
39 | Керамическая плитка Metrotiles 200x100мм, белый | м2 | 7.35 | 1 |  |  |  | 691 | 691 | 5078.85 | 5078.85
40 | Керамическая плитка Metrotiles 200x100мм, черный | м2 | 5.25 | 1 |  |  |  | 691 | 691 | 3627.75 | 3627.75
41 | Клей для плитки и керамогранита Ceresit CM 14 Extra 25 кг | кг | 48 | 1 |  |  |  | 19.52 | 19.52 | 936.96 | 936.96
42 | Крестик 2мм | шт. | 2 | 1 |  |  |  | 50 | 50 | 100 | 100
43 | Укладка клинкерной плитки (декоративный кирпич) на стены | м2 | 23 | 1 | 600 | 600 | 13800 |  |  |  | 13800
44 | Плитка облицовочная Эллин Брик с учетом подрезки | м2 | 24.15 | 1 |  |  |  | 425 | 425 | 10263.75 | 10263.75
45 | Покрытие грунтовкой глубокого проникновения кирпичных стен под покраску | м.кв. | 96.77 | 1 | 60 | 60 | 5806.2 |  |  |  | 5806.2
46 | Грунтовка универсальная Ceresit CT17, 10 л | л | 14.5155 | 1 |  |  |  | 59 | 59 | 856.4145 | 856.4145
47 | Шпатлевка стен в 2 слоя составом Vetonit и наклеиванием малярного стеклохолста "Паутинка" 25г/м2 | м.кв | 96.77 | 1 |  | 300 | 29031 |  |  |  | 29031
48 | Vetonit LR+ | кг | 232.248 | 1 |  |  |  | 29 | 29 | 6735.192 | 6735.192
49 | Стеклохолст малярный «Паутинка» 1х50 м 25 г/м2 | м.кв. | 96.77 | 1 |  |  |  | 11 | 11 | 1064.47 | 1064.47
50 | Финишная шпаклевка стен и перегородок винилловым составом Rotband Pasta profi | м.кв. | 96.77 | 1 | 125 | 125 | 12096.25 |  |  |  | 12096.25
51 | Шпаклёвка финишная Knauf Ротбанд Паста Профи | кг | 139.3488 | 1 |  |  |  | 49 | 49 | 6828.0912 | 6828.0912
52 | Окраска стен водоэмульсионной краской Tikurilla Euro power 7 за 2 прохода | м2 | 96.77 | 1 | 120 | 120 | 11612.4 |  |  |  | 11612.4
53 | Краска Tikkurila Euro Power-7 цвет белый 9 л колерованная в цвет - RAL 9010 | кг | 18.0972 | 1 |  |  |  | 448.56 | 448.56 | 8117.68 | 8117.68
54 | Краска Tikkurila Euro Power-7 цвет белый 9 л колерованная в черный цвет | кг | 16.74 | 2 |  |  |  | 448.56 | 897.12 | 7508.8944 | 7508.8944
55 | Монтаж Двери в проем перегородки | шт | 1 | 1 | 2500 | 2500 | 2500 |  |  |  | 2500
56 | Комплект двери с доборами и фурнитурой | компл | 1 | 1 |  |  |  | 5000 | 5000 | 5000 | 5000
57 | Электромонтажные работы
58 | Штрабление стен под прокладку проводов к розеткам | м.п. | 15 | 1 | 250 | 250 | 3750 |  |  |  | 3750
59 | Прокладка электропроводки в кабельных каналлах к потребителям | м.п | 150 | 1 | 95 | 95 | 14250 |  |  |  | 14250
60 | Кабель ППГнг-HF 3*2,5 мм (Конкорд) (С учетом запаса 2% на разделку) | м.п. | 153 | 1 |  |  |  | 68.5 | 68.5 | 10480.5 | 10480.5
61 | Кабельканал ПВХ | м.п. | 150 | 1 |  |  |  | 50 | 50 | 7500 | 7500
62 | Прокладка электропроводки освещения | м.п | 150 | 1 | 95 | 95 | 14250 |  |  |  | 14250
63 | Труба гофрированная Экопласт ПВХ с зондом D16 мм ( с учетом запаса 2%) | м.п. | 230 | 1 |  |  |  | 9 | 9 | 2070 | 2070
64 | Кабель ППГнг-HF 3x1,5 (Конкорд) (С учетом запаса 2%) | м.п. | 234.6 | 1 |  |  |  | 49.5 | 49.5 | 11612.7 | 11612.7
65 | Прокладка видеокабеля к камерам | м.п | 30 | 1 | 95 | 95 | 2850 |  |  |  | 2850
66 | Кабель компьютерный LegrandFTP 4х2х0.52 5е экранированный (С учетом запаса 2%) | м.п. | 30 | 1 |  |  |  | 43 | 43 | 1290 | 1290
67 | Сверление отверстий D=60х40мм в стене под установку выключателей и розеток | шт | 18 | 1 | 150 | 150 | 2700 |  |  |  | 2700
68 | Монтаж подрозетников D68x40мм | шт | 18 | 1 | 150 | 150 | 2700 |  |  |  | 2700
69 | Подрозетник Legrand, 65х40 мм | шт | 18 | 1 |  |  |  | 33 | 33 | 594 | 594
70 | Алебастр Axton | кг | 10 | 1 |  |  |  | 16 | 16 | 160 | 160
71 | Обратная заделка штраб гипсовой смесью | м.п. | 15 | 1 | 250 | 250 | 3750 |  |  |  | 3750
72 | Гипсовая штукатурная смесь Ротбанд | кг | 37.5 | 1 |  |  |  | 14 | 14 | 525 | 525
73 | Монтаж распаечных коробок Schneider Electrik, 100x100x50, IP55 | шт | 5 | 1 | 250 | 250 | 1250 |  |  |  | 1250
74 | Распределительная коробка, влагостойкая IP55, открытой установки 100x100x50мм, Schneider Electrik | шт | 5 | 1 |  |  |  | 150 | 170 | 850 | 850
75 | Монтаж розеток 220В | шт | 15 | 1 |  | 300 | 4500 |  |  |  | 4500
76 | Розетки Legrand Etika (Этика) цвет — алюминий | шт. | 15 | 1 |  |  |  | 184 | 184 | 2760 | 2760
77 | Монтаж выключателей одноклавишных | шт. | 3 | 1 | 300 | 300 | 900 |  |  |  | 900
78 | Legrand Выключатель Etika, IP20, простой 1 клавишный, с подсветкой (Алюминий) | шт. | 3 | 1 |  |  |  | 225 | 225 | 675 | 675
79 | Монтаж и подключение роутера WiFi под потолком | шт. | 1 | 1 |  | 1200 | 1200 |  |  |  | 1200
80 | Беспроводной роутер D-LINK DIR-815, черный | шт. | 1 | 1 |  |  |  | 2490 | 2490 | 2490 | 2490
81 | Монтаж и подключение видеокамер | шт. | 2 | 1 |  | 1200 | 2400 |  |  |  | 2400
82 | Камера купольная цветная Falcon Eye D80С | шт. | 2 | 1 |  |  |  | 1980 | 1980 | 3960 | 3960
83 | Монтаж и пусконаладка сервера видеонаблюдения | шт. | 1 | 1 | 5000 | 5000 | 5000 |  |  |  | 5000
84 | Сервер | шт. | 1 | 1 |  |  |  | 10000 | 10000 | 10000 | 10000
85 | Ревизия (переборка) существующего электрощита | шт. | 1 | 1 | 3500 | 3500 | 3500 |  |  |  | 3500
86 | Автоматический выключатель ABB 1-полюсный S201 C10 (автомат) | шт. | 3 | 1 |  |  |  | 275 | 275 | 825 | 825
87 | Автоматический выключатель ABB 1-полюсный S201 C16 (автомат) | шт. | 3 | 1 |  |  |  | 330 | 330 | 990 | 990
88
89
90
91 | УЗО ABB 2-х полюсное тип AC 25A 30mA | шт. | 1 | 1 |  |  |  | 2500 | 2500 | 2500 | 2500
92 | LEGRAND 004834 Клеемная колодка | шт. | 2 | 1 |  |  |  | 393 | 393 | 786 | 786
93 | Шина нулевая | шт. | 1 | 1 |  |  |  | 365 | 365 | 365 | 365
94 | Шина заземления | шт. | 1 | 1 |  |  |  | 365 | 365 | 365 | 365
95 | Провод ВВГНГ 3*6, трехцветный, Севкабель | м.п. | 2 | 1 |  |  |  | 157 | 157 | 314 | 314
96 | Наконечники для проводов, трехцветные | шт. | 20 | 1 |  |  |  | 1.7 | 1.7 | 34 | 34
97 | Изолента трехцветная | шт. | 3 | 1 |  |  |  | 50 | 50 | 150 | 150
98 | Монтаж трековых светильников на потолочном профиле | шт | 7 | 1 | 1200 | 1200 | 8400 |  |  |  | 8400
99 | Трековый светодиодный светильник LUXEON MEISSA LED 30W | шт | 5 | 1 |  |  |  | 3765 | 3765 | 18825 | 18825
100 | Клемма Wago 2 разъема под провода 12.4х14.5х20.5 мм, полиамид | шт. | 9 | 1 |  |  |  |  | 14.2 | 127.8 | 127.8
101 | Лампа светодиодная Osram свет тёплый белый | шт. | 5 | 1 |  |  |  |  | 190 | 950 | 950
102 | Монтаж трековой системы | шт | 5 | 1 | 1500 | 1500 | 7500 |  |  |  | 7500
103 | Шинопровод в сборе | шт | 8 | 1 |  |  |  | 850 | 850 | 6800 | 6800
104 | Монтаж подвесных светодиодных светильников Слимлайт | шт | 12 | 1 | 1200 | 1200 | 14400 |  |  |  | 14400
105 | Светильник подвесной светодиодный Слимлайт. | шт | 12 | 1 |  |  |  | 2300 | 2300 | 27600 | 27600
106 | Клемма Wago 2 разъема под провода 12.4х14.5х20.5 мм, полиамид | шт. | 36 | 1 |  |  |  |  | 14.2 | 511.2 | 511.2
107 | Монтаж подвесных светильников IKEA | шт | 5 | 1 | 1200 | 1200 | 6000 |  |  |  | 6000
108 | Светильник подвесной IKEA арт 703.906.99. | шт | 5 | 1 |  |  |  | 1500 | 1500 | 7500 | 7500
109 | Клемма Wago 2 разъема под провода 12.4х14.5х20.5 мм, полиамид | шт. | 15 | 1 |  |  |  |  | 14.2 | 213 | 213
110 | Лампа светодиодная Osram свет тёплый белый | шт. | 5 | 1 |  |  |  |  | 150 | 750 | 750
111 | Монтаж встраиваемых потолочных светодиодных светильников (600х600) | шт. | 1 | 1 |  | 1400 | 1400 |  |  |  | 1400
112 | Светодиодный светильник 600х600 | шт. | 1 | 1 |  |  |  | 3000 | 3000 | 3000 | 3000
113 | Дюбель-гвоздь Hard-Fix/Wenzo 6x40 мм | шт. | 4 | 1 |  |  |  | 4.03 | 4.03 | 16.12 | 16.12
114 | Клемма Wago 2 разъема под провода 12.4х14.5х20.5 мм, полиамид | шт. | 3 | 1 |  |  |  | 14.2 | 14.2 | 42.6 | 42.6
115 | Монтаж таблички выход | шт | 1 | 1 | 800 | 1400 | 1400 |  |  |  | 1400
116 | Табличка "Выход" | шт | 1 | 1 |  |  |  | 1000 | 1000 | 1000 | 1000
117 | Монтаж подвесного потолка Грильятто | м2 | 29.53 | 1 | 650 | 650 | 19194.5 |  |  |  | 19194.5
118 | Потолок грильято черный 100х100х40 мм | м2 | 29.53 | 1 |  |  |  | 687 | 687 | 20287.11 | 20287.11
119 | Водоснабжение
120 | Прокладка трубопроводов ХВС | м | 6 | 1 | 300 | 1800 |  |  |  |  | 1800
121 | Прокладка трубопроводов ГВС | м | 6 | 1 | 300 | 1800 |  |  |  |  | 1800
122 | Труба ПВХ 16 x 2,6 | м | 7 | 1 |  |  | 85 | 595 | 595 |  | 595
123 | Угольник настенный 16-Rp 1/2 | шт | 6 | 1 |  |  | 50 | 300 | 300 |  | 300
124 | Угольник 16х16 мм | шт | 4 | 1 |  |  | 45 | 180 | 180 |  | 180
125 | Тройник 16х16х16 мм | шт | 4 | 1 |  |  | 65 | 260 | 260 |  | 260
126 | Шаровой кран 1/2" | шт | 3 | 1 |  |  | 350 | 1050 | 1050 |  | 1050
127 | Коллектор 3/4" на 4 выхода | шт | 2 | 1 |  |  | 650 | 1300 | 1300 |  | 1300
128 | Заглушка R 1/2" | шт | 13 | 1 |  |  | 27 | 351 | 351 |  | 351
129 | Крепеж труб 16мм | шт | 90 | 1 |  |  | 8 | 720 | 720 |  | 720
130 | Гибкая подводка 1/2" 0,5м | шт | 5 | 1 |  |  | 180 | 900 | 900 |  | 900
131 | Прокладка трубопровода канализации 50мм | м | 3 | 1 | 200 | 600 |  |  |  |  | 600
132 | Труба канализационная 50х1000 | шт. | 2 | 1 |  |  | 50 | 100 | 100 |  | 100
133 | Труба канализационная 50х500 | шт. | 2 | 1 |  |  | 35 | 70 | 70 |  | 70
134 | Труба канализационная 50х250 | шт. | 1 | 1 |  |  | 28 | 28 | 28 |  | 28
135 | Отвод 50*45 | шт. | 3 | 1 |  |  | 17 | 51 | 51 |  | 51
136 | Отвод 50*90 | шт. | 2 | 1 |  |  | 15 | 30 | 30 |  | 30
137 | Муфта 110*50 | шт. | 1 | 1 |  |  | 52 | 52 | 52 |  | 52
138 | Заглушка 50 | шт. | 5 | 1 |  |  | 9 | 45 | 45 |  | 45
139 | Хомут 50 | шт. | 10 | 1 |  |  | 45 | 450 | 450 |  | 450
140
141 | Сопутствующие работы
142 | Вынос мусора (контейнер 8 м3) | конт. | 1 |  |  | 4000 | 4000 |  |  |  | 4000
143 | Вывоз мусора контейнером | конт. | 1 |  |  | 7500 | 7500
144 | Рагрузка и подъем материалов | тн. | 5 |  |  | 1500 | 7500 |  |  |  | 7500
145 | Прозводство нестадартных работ | чел/час | 0 |  |  | 800 | 0 |  |  |  | 0
146 | Коэффициент стесненности |  | 1.25
147 | Итого по разделу: | [5 empty] | 325247.27 |  |  | 305398.3941 | 630645.6641
148 | Накладные расходы 10% от стоимости работ | % | 10 | [6 empty] | 30539.8394
149 | Транспортные расходы 5% от стоимости материалов | % | 5 |  |  |  | 16262.3635
150 | Сметная прибыль 10% от стоимости работ и материалов | % | 0 |  |  |  | 0 |  |  | 0
151 | Итого по разделу с учетом всех расходов: | [5 empty] | 341509.6335 |  |  | 335938.2335 | 677447.867
Цены указаны в рублях. Цены на материалы приведены на 02.10.2019, поставщик: www.leroymerlin.ru,
| ЗАКАЗЧИК: |  | ПОДРЯДЧИК:

## Смета-шаблон 2
Приложение к договору подряда № 1 от 15.05.2020
| Согласовано: |  |  |  |  | Утверждено:
СМЕТА
на выполнение общестроительных работ по возведению дома, расположенного по адресу: г. Москва, поселение Щаповское вблизи пос. Курилово ДНП
№ | Наименование работ | Ед. изм. | Кол-во | Коэффициент к работе и матер | Стоимость единицы работ, руб. (включая ндс) | Стоимость единицы материала,руб. (включая ндс) | Стоимость работы за весь объем, руб (включая ндс) | Стоимость материала на весь объем,руб. (включая ндс) | Цена работы включая материал, руб (включая ндс)
1 | Устройство монолитной плиты гаража и навеса | м3 | 9.4 |  |  |  | 0 |  | 0
2 | Бетон М300, заводской с доставкой | м3 | 9.8 |  |  |  |  | 0 | 0
3 | Арматура АIII Ø12 мм | м.п. | 1350 |  |  |  |  | 0 | 0
4 | Арматура АI Ø6 мм | м.п. | 20 |  |  |  |  | 0 | 0
5 | Устройство монолитного пояса и перекрытия на отметке -0,170 | м3 | 13.5 |  |  |  | 0 |  | 0
6 | Бетон М300, заводской с доставкой | м3 | 14.1 |  |  |  |  | 0 | 0
7 | Арматура АIII Ø12 мм | м.п. | 1450 |  |  |  |  | 0 | 0
8 | Арматура АI Ø6 мм | м.п. | 120 |  |  |  |  | 0 | 0
9 | Арматура АI Ø8 мм | м.п. | 90 |  |  |  |  | 0 | 0
10 | Доска обрезная 150х40 мм | м3 | [5 empty] | 0 | 0
11 | Кладка наружных и внутренних несущих стен с армированием (1-го и 2-го этажа из двойного щелевого кирпича без учета вентканалов) | м3 | 103.87 |  |  |  | 0 |  | 0
12 | Кирпич строительный 2,1 NF красный рифленый 250*120*138мм М200кг/см2 щелевой Кашира (1-й этаж - 64,29 м.куб.) | шт | 12858 |  |  |  |  | 0 | 0
13 | Кирпич строительный 2,1 NF красный рифленый 250*120*138мм М200кг/см2 щелевой Кашира (2-й этаж - 39,58 м.куб.) | шт | 7916 |  |  |  |  | 0 | 0
14 | Сетка кладочная 50х50х2,2мм 0,5х15м | м2 | [5 empty] | 0 | 0
15 | Цемент М 500, 50кг | меш | [5 empty] | 0 | 0
16 | Песок мытый средней крупности с учетом доставки | м3 | [5 empty] | 0 | 0
17 | Стоимость доставки кирпича | шт | 2 |  |  |  |  | 0 | 0
18 | Стоимость доставки цемента и др. матер | шт | 1 |  |  |  |  | 0 | 0
19 | Разгрузка, перемещение и подъем кирпича подъемным краном | смен | 2 |  |  |  |  | 0 | 0
20 | Сборка строительных лесов | м2 | 206.91 |  |  |  | 0 |  | 0
21 | Облицовка стен лицевым кирпичем | м2 | 198.6 |  |  |  | 0 |  | 0
22 | Кирпич лицевой керамический 1NF 250х120х65 (1-й этаж - 13,44 м.куб) | шт | 5296 |  |  |  |  | 0 | 0
23 | Кирпич лицевой керамический 1NF 250х120х65 (2-й этаж - 10,39 м.куб) | шт | 4094 |  |  |  |  | 0 | 0
24 | Цемент М 500, 50кг | меш | [5 empty] | 0 | 0
25 | Песок мытый средней крупности с учетом доставки | м3 | [5 empty] | 0 | 0
26 | Стоимость доставки кирпича | шт | 2 |  |  |  |  | 0 | 0
27 | Разгрузка, перемещение и подъем кирпича подъемным краном | смен | 1 |  |  |  |  | 0 | 0
28 | Кладка из полнотелого кирпича (столбы, вентканалы, перегородки внутренние) | м3 | 18.5 |  |  |  | 0 |  | 0
29 | Кирпич керамический 1NF 250х120х65 (полнотелый), красный | шт | 9487 |  |  |  |  | 0 | 0
30 | Цемент М 500, 50кг | меш | [5 empty] | 0 | 0
31 | Песок мытый средней крупности с учетом доставки | м3 | [5 empty] | 0 | 0
32 | Стоимость доставки кирпича | шт | 2 |  |  |  |  | 0 | 0
33 | Разгрузка, перемещение и подъем кирпича подъемным краном | смен | 1 |  |  |  |  | 0 | 0
34 | Обшивка стен фасадной каменной ватой (жесткая) | м2 | 177.32 |  |  |  | 0 |  | 0
35 | Технониколь Master Технофас Коттедж каменная вата | м3 | 18.6 |  |  |  |  | 0 | 0
36 | Гидро-ветро защита FOLDER Comfort 90 (супердиффузионная) | м2 | 177.32 |  |  |  |  | 0 | 0
37 | Доска обрезная 100х40 мм | м3 | [5 empty] | 0 | 0
38 | Сборка строительных лесов | м2 | 127.1 |  |  |  | 0 |  | 0
39 | Укладка бетонных бортиков 1-го и 2-го этажей по периметру | мп | 205.5 |  |  |  | 0 |  | 0
40 | Бортик бетонный, 30мм | мп | 205.5 |  |  |  |  | 0 | 0
41 | Облицовка фасада 2-го этажа и столбов 1-го этажа горизонтальным металлическим сайдингом | м2 | 18 |  |  |  | 0 |  | 0
42 | Металлосайдинг с покрытием Полиэстер, толщина 0,45 мм | м2 | 18.9 |  |  |  |  | 0 | 0
43 | Монтаж металлических балок (двутавров) перекрытия 1-го этажа | шт | 4 |  |  |  | 0 |  | 0
44 | Двутавр №24 7,9м (терраса) | шт | 1 |  |  |  |  | 0 | 0
45 | Двутавр №24 6,1м (навес) | шт | 2 |  |  |  |  | 0 | 0
46 | Двутавр №18 2,85м (терраса) | шт | 1 |  |  |  |  | 0 | 0
47 | Доставка металлических балок | шт | 2 |  |  |  |  | 0 | 0
48 | Монтаж перемычек из уголкового профиля над проеммами окон и дверей (1-го и 2-го этажей) | шт. | 35 |  |  |  | 0 |  | 0
49 | Уголок 75х75х6 (1-й этаж - 22 шт. -35,1 п.м.) | шт. | 22 |  |  |  |  | 0 | 0
50 | Уголок 75х75х6 (2-й этаж -7 шт.-11.5 п.м.) | шт. | 7 |  |  |  |  | 0 | 0
51 | Уголок 100х100х6 (1-й этаж - 6 шт.-15.4 п.м.) | шт. | 6 |  |  |  |  | 0 | 0
52 | Декоративный элемент (над окнами 2-го этажа) | м.п. | 8.85 |  |  |  |  | 0 | 0
53 | Устройство монолитного пояса и монолитных участков 1-го этажа (МУ-1, МУ-2, МУ-3, МУ-4) | м3 | 14.3 |  |  |  | 0 |  | 0
54 | Бетон В22,5 М300 W6, заводской с доставкой | м3 | 15 |  |  |  |  | 0 | 0
55 | Арматура АIII Ø25 мм | м.п. | 12 |  |  |  |  | 0 | 0
56 | Арматура АIII Ø18 мм | м.п. | 108 |  |  |  |  | 0 | 0
57 | Арматура АIII Ø12 мм | м.п. | 742 |  |  |  |  | 0 | 0
58 | Арматура АIII Ø10 мм | м.п. | 95 |  |  |  |  | 0 | 0
59 | Арматура АIII Ø8 мм | м.п. | 690 |  |  |  |  | 0 | 0
60 | Арматура АIII Ø6 мм | м.п. | 78 |  |  |  |  | 0 | 0
61 | Перф.утепление | [6 empty] | 0 | 0
62 | Доска обрезная д/опалубки 150х40 мм | м3 | 0.95 |  |  |  |  | 0 | 0
63 | Аренда автокрана для подачи бетона | смен | 1 |  |  |  |  | 0 | 0
64 | Устройство монолитной лестницы | м3 | 1.8 |  |  |  | 0 |  | 0
65 | Бетон В22,5 М300 W6, заводской с доставкой | м3 | 1.09 |  |  |  |  | 0 | 0
66 | Арматура АIII Ø12 мм | м.п. | 170 |  |  |  |  | 0 | 0
67 | Арматура АIII Ø8 мм | м.п. | 7.8 |  |  |  |  | 0 | 0
68 | Доска обрезная 150х40 мм | м3 | 0.4 |  |  |  |  | 0 | 0
69 | Фанера 20мм | м2 | 4 |  |  |  |  | 0 | 0
70 | Монтаж плит перекрытия над 1-м этажом | шт | 12 |  |  |  | 0 |  | 0
71 | Плита ПБ 38-12 | шт | 4 |  |  |  |  | 0 | 0
72 | Плита ПБ 38-15 | шт | 3 |  |  |  |  | 0 | 0
73 | Плита ПБ 64-12 | шт | 4 |  |  |  |  | 0 | 0
74 | Плита ПБ 63-15 | шт | 1 |  |  |  |  | 0 | 0
75 | Доставка плит перекрытия | шт | 3 |  |  |  |  | 0 | 0
76 | Аренда автокрана под рагрузку, подачу, монтаж | смен | 2 |  |  |  |  | 0 | 0
77 | Устройство монолитного пояса 2 го этажа | м3 | 4.7 |  |  |  | 0 |  | 0
78 | Бетон В22,5 М300 W6, заводской с доставкой | м3 | 4.9 |  |  |  |  | 0 | 0
79 | Арматура АIII Ø18 мм | м.п. | 32 |  |  |  |  | 0 | 0
80 | Арматура АIII Ø12 мм | м.п. | 350 |  |  |  |  | 0 | 0
81 | Арматура АIII Ø10 мм | м.п. | 30 |  |  |  |  | 0 | 0
82 | Арматура АIII Ø6 мм | м.п. | 200 |  |  |  |  | 0 | 0
83 | Доска обрезная 150х40 мм | м3 | [5 empty] | 0 | 0
84 | Аренда автокрана для подачи бетона | смен | 1 |  |  |  |  | 0 | 0
85 | Демонтаж опалубки | м2 | 33.6 |  |  |  | 0 | 0 | 0
86 | Монтаж арматурных анкеров в монолитный пояс | шт | 40 |  |  |  | 0 |  | 0
87 | Арматура АIII Ø12 мм | м.п. | 12.6 |  |  |  |  | 0 | 0
88 | Устройство горизонтальной оклеечной гидроизоляции в один слой | м2 | 20.944 |  |  |  | 0 |  | 0
89 | Технониколь ТКП Гидроизол | м2 | 20.944 |  |  |  |  | 0 | 0
90 | Монтаж балок перекрытия 2-го этажа | м2 | 106 |  |  |  | 0 |  | 0
91 | Доска обрезная 200х50мм | м3 | 3.6 |  |  |  |  | 0 | 0
92 | Доска обрезная 150х50мм | м3 | 0.2 |  |  |  |  | 0 | 0
93 | Доска обрезная 100х50мм | м3 | 0.0975 |  |  |  |  | 0 | 0
94 | Брус 100х100мм | м3 | 0.06 |  |  |  |  | 0 | 0
95 | Саморез, гвозди | кг | 3 |  |  |  |  | 0 | 0
96 | Укладка мауэрлата | м.п. | 43.64 |  |  |  | 0 |  | 0
97 | Брус 150х100мм | м3 | 0.6546 |  |  |  |  | 0 | 0
98 | Изготовление и монтаж закладных деталей под балки навеса | шт | 6 |  |  |  | 0 |  | 0
99 | Лист горячекатанный 500х350х8мм | шт | 6 |  |  |  |  | 0 | 0
100 | Укладка опорных элементов пониж.части кровли (1-й этаж) | м2 | 45 |  |  |  | 0 |  | 0
101 | Брус 200х100мм | м3 | 0.6 |  |  |  |  | 0 | 0
102 | Брус 150х150мм | м3 | 0.1575 |  |  |  |  | 0 | 0
103 | Брус 100х100мм | м3 | 0.555 |  |  |  |  | 0 | 0
104 | Доска обрезная 150х50мм | м3 | 0.54 |  |  |  |  | 0 | 0
105 | Саморез, гвозди | кг | [5 empty] | 0 | 0
106 | Доставка балок | шт | 1 |  |  |  |  | 0 | 0
107 | Монтаж стропильной системы 1-го этажа | м2 | 192 |  |  |  | 0 |  | 0
108 | Доска обрезная 200х50 мм | м3 | 3 |  |  |  |  | 0 | 0
109 | Доска 150х50 мм | м3 | 2 |  |  |  |  | 0 | 0
110 | Саморез, гвозди | кг | 5 |  |  |  |  | 0 | 0
111 | Крепежные элементы кровли | компл. | 1 |  |  |  |  | 0 | 0
112 | Монтаж стропильной системы 2-й этаж | м2 | 178.553 |  |  |  | 0 |  | 0
113 | Доска обрезная 200х50 мм | м3 | 2.3 |  |  |  |  | 0 | 0
114 | Кобылка 200х50х1800 мм | м3 | 1.5 |  |  |  |  | 0 | 0
115 | Саморез, гвозди | кг | [5 empty] | 0 | 0
116 | Крепежные элементы кровли | компл. | 1 |  |  |  |  | 0 | 0
117 | Устройство контробрешетки | м2 | 371 |  |  |  | 0 |  | 0
118 | Устройство пароизоляции | м2 | 371 |  |  |  | 0 |  | 0
119 | Пароизоляция FOLDER Minima H98 | м2 | 389.6 |  |  |  |  | 0 | 0
120 | Устройство обрешетки | м2 | 371 |  |  |  | 0 |  | 0
121 | Доска обрезная 200х50 мм | м3 | 1.5 |  |  |  |  | 0 | 0
122 | Брусок 50х50 мм | м3 | 2 |  |  |  |  | 0 | 0
123 | Доска обрезная 25х150 мм | м3 | 6.5 |  |  |  |  | 0 | 0
124 | Брусок 50х25 мм | м3 | 0.2 |  |  |  |  | 0 | 0
125 | Устройство чернового потолка с укладкой пароизоляции и утеплителя над гаражом, тамбуром и эркерной части | м2 | 58.5 |  |  |  | 0 |  | 0
126 | Доска обрезная 100х50мм | м3 | 0.1 |  |  |  |  | 0 | 0
127 | Доска обрезная 100х27мм | м3 | 0.18 |  |  |  |  | 0 | 0
128 | Пароизоляция FOLDER Minima H98 | м2 | 61.42 |  |  |  |  | 0 | 0
129 | Гидро-ветро защита FOLDER Comfort 90 (супердиффузионная) | м2 | 61.42 |  |  |  |  | 0 | 0
130 | Утеплитель PureOne 34 PN(1250х600х100 мм) 200мм | м3 | 12.3 |  |  |  |  | 0 | 0
131 | Устройство чернового потолка с укладкой пароизоляции и утеплителя 2-го этажа | м2 | 106 |  |  |  | 0 |  | 0
132 | Доска обрезная 100х50мм | м3 | [5 empty] | 0 | 0
133 | Доска обрезная 100х27мм | м3 | [5 empty] | 0 | 0
134 | Пароизоляция FOLDER Minima H98 | м2 | 111.3 |  |  |  |  | 0 | 0
135 | Гидро-ветро защита FOLDER Comfort 90 (супердиффузионная) | м2 | 111.3 |  |  |  |  | 0 | 0
136 | Утеплитель PureOne 34 PN(1250х600х100 мм) 200мм | м3 | 21.2 |  |  |  |  | 0 | 0
137 | Сопутствующие работы
138 | Рагрузка и перенос материалов | тн. |  |  |  |  | 0 |  | 0
139 | Итого по разделу | [5 empty] | 0 | 0
140 | Транспортные расходы | % | [5 empty] | 0
141 | Накладные расходы | % |  |  |  |  | 0
142 | Всего по смете : | [5 empty] | 0 | 0 | 0
| ЗАКАЗЧИК: |  |  |  |  | ПОДРЯДЧИК:
[7 empty] | 0 | 0 | 0

## Лист1 (hidden)
|  |  |  | 1--7 | [5 empty] | 7--1
|  |  |  | высота | 3.2 | 6.4 |  |  |  | высота | 3.2 | 6.4
|  |  |  | ширина | 6.15 | 10.95 |  |  |  | ширина | 6.15 | 10.9
|  |  |  | площадь | 19.68 | 70.08 | 89.76 |  |  | площадь | 19.68 | 69.76 | 89.44
|  |  |  | А-Ж | [5 empty] | Ж--А
|  |  |  | высота | 3.2 | 6.4 | 3.2 |  |  | высота | 3.2 | 3.4
|  |  |  | ширина | 1 | 11.4 | 0 |  |  | ширина | 12.68 | 11.17
|  |  |  | площадь | 3.2 | 72.96 | 0 | 76.16 |  | площадь | 40.576 | 37.978 |  | 78.554
|  |  |  | Итого общ площ фасада |  |  | 333.914
Окна
|  |  |  | ОК-1 |  |  | ОК-2 |  |  | ОК-3 |  |  | ОК-4 |  |  | ОК-5 |  |  | ОК-6 |  | ОК-7
|  |  |  | выс шир | 0.946 |  | выс шир | 0.4 |  | выс шир | 3.354 |  | выс шир | 1.376 |  | выс шир | 2.041 |  | выс шир | 4.128 | выс шир | 3.612
|  |  |  | кол | 3 |  | кол | 1 |  | кол | 2 |  | кол | 1 |  | кол | 1 |  | кол | 1 | кол | 2
|  |  |  | Площ | 2.838 |  | Площ | 0.4 |  | Площ | 6.708 |  | Площ | 1.376 |  | Площ | 2.041 |  | Площ | 4.128 | Площ | 7.224
|  |  |  | ОК-8 |  |  | ОК-9 |  |  | ОК-10 |  |  | ОК-11 |  |  | ОК-12 |  |  | ОК-13
|  |  |  | выс шир | 1.376 |  | выс шир | 2.192 |  | выс шир | 3.87 |  | выс шир | 0.495 |  | выс шир | 0.9675 |  | выс шир | 9.89
|  |  |  | кол | 1 |  | кол | 1 |  | кол | 1 |  | кол | 3 |  | кол | 1 |  | кол | 1
|  |  |  | Площ | 1.376 |  | Площ | 2.192 |  | Площ | 3.87 |  | Площ | 1.485 |  | Площ | 0.9675 |  | Площ | 9.89
|  |  |  | Итого общ площ окон |  |  | 44.4955
Двери
|  |  |  | ДВ-1 |  |  | ДУ-1 |  |  | ДН-1 |  |  | ДН-2
|  |  |  | выс шир | 5.022 |  | выс шир | 2.142 |  | выс шир | 2.79 |  | выс шир | 6.944
|  |  |  | кол | 1 |  | кол | 1 |  | кол | 1 |  | кол | 1
|  |  |  | Площ | 5.022 |  | Площ | 2.142 |  | Площ | 2.79 |  | Площ | 6.944
|  |  |  | Итого общ площ дверей |  |  | 16.898
|  |  |  | Итого площ фасада миус окна и двери |  |  |  |  | 272.5205
6.37 | 0.2 | 31.85 | 202.8845
5.63 | 0.2 | 28.15 | 158.4845
0
5.95 | 0.2 | 29.75 | 177.0125
4.51 | 0.2 | 22.55 | 101.7005
640.082
|  |  |  | стены 1 этаж | [8 empty] | стены 2 этаж
|  |  |  | высота |  | окна | двери | перегородки | проемы в перегородках |  |  |  | высота |  | окна | двери | перегородки | проемы в перегородках
|  |  |  | периметр | 67.8154 | 35.8325 | 16.898 | 28.9902 | 4.3075 | 39.7676 |  |  | периметр | 48.2904 | 17.821 | 6.944 | 25.086 | 4.284 | 44.3274
[5 empty] | 56.12 |  |  | 20.7822 | [5 empty] | 109.259 |  |  | 25.086
[8 empty] | 6.915 | [5 empty] | 42.36 |  |  | 77.31

## Электрика (hidden)
Приложение к договору подряда № от .12.2019
http://www.amg-gr.ru г.Москва ,Шлюзовая наб. 8 стр.1 офис 317 моб. +7 (926) 590-43-60, тел. +7 (495) 540-45-04
| Согласовано: |  |  |  |  | Утверждено:
СМЕТА
на выполнение электромонтажных работ помещения расположенного по адресу: М.О., Истринский район, с/п Ермолинское, д. Андреевское
№ | Наименование работ | Ед. изм. | Кол-во | Коэффициент к работе и матер | Стоимость единицы работ, руб. (включая ндс) | Стоимость единицы материала,руб. (включая ндс) | Стоимость работы за весь объем, руб (включая ндс) | Стоимость материала на весь объем,руб. (включая ндс) | Цена работы включая материал, руб (включая ндс)
1 | Электромонтажные работы 1 этаж
2 | Стены 1 этаж
234
235
236
237
238
239
240
241
242
243
244
245
246
247
248
249
250
251
252
253
254
255
256
257
258
259
260
261
262
263
264
265
266
267
268
269
270
271
272
273
274
275
276
277
278
279
280
281
282
283
284
285
286
287
288
289
290
291
292
293 |  |  |  | 1
294
295 | Сопутствующие работы
296 | Вынос мусора (контейнер 8 м3) | конт. | 1 |  | 4000 |  | 4000 |  | 4000
297 | Рагрузка и подъем материалов | тн. | 7 |  | 1500 |  | 10500 |  | 10500
298 | Прозводство нестадартных работ | чел/час | 0 |  | 800 |  | 0 |  | 0
299 | Коэффициент стесненности |  | 1 |  |  |  | 0
300 | Итого по разделу: | [5 empty] | 14500 | 0 | 14500
301 | Накладные расходы 5% от стоимости работ | % | 5 |  |  |  | 725
302 | Транспортные расходы 5% от стоимости материалов | % | 5 |  |  |  |  | 0
303 | Сметная прибыль 25% от стоимости работ и 10% от стоимости материалов | % | 25 |  |  |  | 3625
304 |  | % | 10 |  |  |  |  | 0
305 | Итого по разделу с учетом всех расходов: | [5 empty] | 18850 | 0
306 | Всего по смете: | [7 empty] | 18850
Цены указаны в рублях. Цены на материалы приведены на 06.12.2019, поставщик: www.leroymerlin.ru,
Перечень оборудования приведен согласно спецификациям предоставленного рабочего проекта на 29.09.2019, работы и материалы, не учтенные спецификациями проекта оцениваются сметой на дополнительные работы
| ЗАКАЗЧИК: |  | ПОДРЯДЧИК:

## Лист2 (hidden)
обьемы по 1 этажу
периметр нар стен | периметр перегородок | высота | площ стен | площадь окон | площадь стекл дверей | площ щдверей
28.37 | 10.5 | 3 | 98.4945 | 2.04 | 11.2455 | 4.83

## Отделочные работы (hidden)
Приложение к договору подряда №1от 14.10.2019
http://www.amg-gr.ru г.Москва ,Шлюзовая наб. 8 стр.1 офис 317 моб. +7 (926) 590-43-60, тел. +7 (495) 540-45-04
| Согласовано: |  |  |  |  | Утверждено:
СМЕТА
на выполнение отделочных и монтажных работ помещения кофейни ONE PRICE COFFEE, расположенной по адресу: г. Москва, Б. Семеновская 17А
Сметная (договорная) стоимость в соответствии с договором подряда (субподряда) | [5 empty] | 688946.0493 | тыс.руб
№ | Наименование работ | Ед. изм. | Кол-во | Стоимость единицы работ, руб. | Стоимость работы за весь объем, руб | Стоимость единицы материала,руб. | Стоимость материала на весь объем,руб. | Цена работы включая материал, руб
1 | Отделочные работы
2 | Устройство наливного пола толщиной до 10 мм из готовой смеси Основит Ниплайн FC42 | м.кв. | 41.53 | 550 | 22841.5 |  |  | 22841.5
3 | Ровнитель (наливной пол) универсальный Основит Ниплайн FC42 Н самовыравнивающийся высокопрочный | кг | 706.01 |  |  | 21.2 | 14967.412 | 14967.412
5 | Разметка пола перед монтажем перегородок | м.п. | 4.5 | 60 | 270 |  |  | 270
6 | Устройство перегородок из ГКЛ по металлическому каркасу. | м.кв. | 11.9424 | 600 | 7165.44 |  |  | 7165.44
7.3 | Лист ГКЛ Кнауф 12,5мм | м.кв. | 23.8848 |  |  | 95 | 2269.056 | 2269.056
8.6 | Профиль направляющий Кнауф 75х50х0,6 | м.п. | 27.4675 |  |  | 89 | 2444.6093 | 2444.6093
9.9 | Профиль направляющий Кнауф 50х50х0,6 | м.п. | 26.2733 |  |  | 59.3333 | 1558.8813 | 1558.8813
11.2 | Плита минералловатная Лайт баттс | м.кв. | 11.9424 |  |  | 128.3333 | 1532.608 | 1532.608
12.5 | Шуруп TN25 | шт. | 179.136 |  |  | 0.46 | 82.4026 | 82.4026
13.8 | Шуруп TN35 | шт. | 358.272 |  |  | 0.52 | 186.3014 | 186.3014
15.1 | Лента бумажная для швов | м.п. | 35.8272 |  |  | 1.3 | 46.5754 | 46.5754
| Облицовка стен листами ГКЛ по металлическому каркасу | м.кв. | 37.28 | 450 | 16776 |  |  | 16776
17.7 | Лист ГКЛ Кнауф 12,5мм | м.кв. | 37.28 |  |  | 95 | 3541.6 | 3541.6
19 | Профиль направляющий Кнауф 60х27х0,6 | м.п. | 85.744 |  |  | 85.744 | 7352.0335 | 7352.0335
20.3 | Профиль направляющий Кнауф 27х28х0,6 | м.п. | 74.56 |  |  | 59.3333 | 4423.8933 | 4423.8933
21.6 | Шуруп TN25 | шт. | 559.2 |  |  | 0.46 | 257.232 | 257.232
22.9 | Шуруп TN35 | шт. | 1118.4 |  |  | 0.52 | 581.568 | 581.568
24.2 | Лента бумажная для швов | м.п. | 111.84 |  |  | 1.3 | 145.392 | 145.392
25.5 | Укладка керамогранитной плитки на пол | м2 | 41.53 | 1200 | 49836 |  |  | 49836
26.8 | Керамогранит Kerama Marazzi SG21100R 600x300 c учетом диагональной раскладки и запаса на подрезку | м2 | 46.2 |  |  | 1250 | 57750 | 57750
28.1 | Клей для плитки и керамогранита Ceresit CM 14 Extra 25 кг | кг | 415.3 |  |  | 19.52 | 8106.656 | 8106.656
29.4 | Крестик 2мм | шт. | 5 |  |  | 50 | 250 | 250
30.7 | Укладка керамогранитного плинтуса | м.п. | 24.76 | 1000 | 24760 |  |  | 24760
32 | Керамогранит Kerama Marazzi SG21100R 600x300 c учетом диагональной раскладки и запаса на подрезку | м2 | 3.714 |  |  | 1250 | 4642.5 | 4642.5
33.3 | Клей для плитки и керамогранита Ceresit CM 14 Extra 25 кг | кг | 37.14 |  |  | 19.52 | 724.9728 | 724.9728
34.6 | Укладка плитки на стены | м2 | 12 | 600 | 7200 |  |  | 7200
35.9 | Керамическая плитка Metrotiles 200x100мм, белый | м2 | 7.35 |  |  | 691 | 5078.85 | 5078.85
37.2 | Керамическая плитка Metrotiles 200x100мм, черный | м2 | 5.25 |  |  | 691 | 3627.75 | 3627.75
38.5 | Клей для плитки и керамогранита Ceresit CM 14 Extra 25 кг | кг | 48 |  |  | 19.52 | 936.96 | 936.96
39.8 | Крестик 2мм | шт. | 2 |  |  | 50 | 100 | 100
41.1 | Укладка клинкерной плитки (декоративный кирпич) на стены | м2 | 23 | 600 | 13800 |  |  | 13800
42.4 | Плитка облицовочная Эллин Брик с учетом подрезки | м2 | 24.15 |  |  | 425 | 10263.75 | 10263.75
43.7 | Окраска стен водоэмульсионной краской Tikurilla Euro power 7 за 2 прохода | м2 | 93.739 | 120 | 11248.68 |  |  | 11248.68
45 | Окраска потолка водоэмульсионной краской Tikurilla Euro power 7 за 2 прохода | м2 | 42 | 150 | 6300 |  |  | 6300
46.3 | Краска цвет белый 9 л | кг | 14.0609 |  |  | 448.56 | 6307.1349 | 6307.1349
47.6 | Краска цвет белый 9 л колерованная в черный цвет | кг | 24 |  |  | 897.12 | 21530.88 | 21530.88
48.9 | Монтаж Двери в проем перегородки | шт | 1 | 2500 | 2500 |  |  | 2500
50.2 | Комплект двери с доборами и фурнитурой | компл | 1 |  |  | 5000 | 5000 | 5000
51.5 | Электромонтажные работы
52.8 | Штрабление стен под прокладку проводов к розеткам | м.п. | 8 | 250 | 2000 |  |  | 2000
54.1 | Монтаж кабельного каналла | м.п | 12 | 250 | 3000 |  |  | 3000
55.4 | Кабельканал ПВХ 100х50 | м.п. | 12 |  |  | 220 | 2640 | 2640
56.7 | Прокладка электропроводки в кабельных каналлах | м.п | 25 | 95 | 2375 |  |  | 2375
58 | Кабель ППГнг-HF 3*2,5 мм (Конкорд) (С учетом запаса 2% на разделку) | м.п. | 25 |  |  | 68.5 | 1712.5 | 1712.5
59.3 | Прокладка электропроводки к розеткам | м.п. | 230 | 95 | 21850 |  |  | 21850
60.6 | Кабель ППГнг-HF 3*2,5 мм (Конкорд) (С учетом запаса 2% на разделку) | м.п. | 230 |  |  | 68.5 | 15755 | 15755
61.9 | Труба гофрированная Экопласт ПВХ с зондом D16 мм ( с учетом запаса 2%) | м.п. | 230 |  |  | 18 | 4140 | 4140
63.2 | Прокладка электропроводки освещения | м.п | 125 | 95 | 11875 |  |  | 11875
64.5 | Труба гофрированная Экопласт ПВХ с зондом D16 мм ( с учетом запаса 2%) | м.п. | 125 |  |  | 9 | 1125 | 1125
65.8 | Кабель ППГнг-HF 3x1,5 (Конкорд) (С учетом запаса 2%) | м.п. | 125 |  |  | 49.5 | 6187.5 | 6187.5
67.1 | Прокладка электропроводки к оборудованию комнаты хранения | м п | 35 | 95 | 3325 |  |  | 3325
68.4 | Кабель ППГнг-HF 3x1,5 (Конкорд) (С учетом запаса 2%) | м.п. | 35 |  |  | 49.5 | 1732.5 | 1732.5
69.7 | Труба гофрированная Экопласт ПВХ с зондом D16 мм ( с учетом запаса 2%) | м.п. | 35 |  |  | 9 | 315 | 315
71 | Прокладка электропроводки к оборудованию кухни | м п | 25 | 95 | 2375 |  |  | 2375
72.3 | Кабель ППГнг-HF 3x1,5 (Конкорд) (С учетом запаса 2%) | м.п. | 25 |  |  | 49.5 | 1237.5 | 1237.5
73.6 | Труба гофрированная Экопласт ПВХ с зондом D16 мм ( с учетом запаса 2%) | м.п. | 25 |  |  | 9 | 225 | 225
74.9 | Сверление отверстий D=60х40мм в стене под установку выключателей и розеток | шт | 4 | 150 | 600 |  |  | 600
76.2 | Монтаж подрозетников D68x40мм | шт | 4 | 150 | 600 |  |  | 600
77.5 | Подрозетник Legrand, 65х40 мм | шт | 4 |  |  | 33 | 132 | 132
78.8 | Алебастр Axton | кг | 2 |  |  | 16 | 32 | 32
80.1 | Монтаж подрозетников в ГКЛ | шт | 6 | 150 | 900 |  |  | 900
81.4 | Подрозетник Legrand, 65х40 мм | шт | 4 |  |  | 33 | 132 | 132
82.7 | Монтаж розеток встраиваемых | шт | 21 | 300 | 6300 |  |  | 6300
84 | Розетка встраиваемая | шт | 21 |  |  | 280 | 5880 | 5880
85.3 | Монтаж накладных розеток | шт | 3 | 300 | 900 |  |  | 900
86.6 | Розетка накладная | шт | 3 |  |  | 243 | 729 | 729
87.9 | Монтаж розеток RJ45 | шт | 2 | 300 | 600 |  |  | 600
89.2 | Розетка RJ45 | шт | 2 |  |  | 480 | 960 | 960
90.5 | Обратная заделка штраб гипсовой смесью | м.п. | 8 | 250 | 2000 |  |  | 2000
91.8 | Гипсовая штукатурная смесь Ротбанд | кг | 37.5 |  |  | 14 | 525 | 525
93.1 | Монтаж распаечных коробок Schneider Electrik, 100x100x50, IP55 | шт | 5 | 250 | 1250 |  |  | 1250
94.4 | Распределительная коробка, влагостойкая IP55, открытой установки 100x100x50мм, Schneider Electrik | шт | 5 |  |  | 170 | 850 | 850
95.7 | Монтаж выключателей одноклавишных | шт. | 5 | 300 | 1500 |  |  | 1500
97 | Legrand Выключатель Etika, IP20, простой 1 клавишный, с подсветкой | шт. | 5 |  |  | 225 | 1125 | 1125
98.3 | Монтаж и подключение распределительного щита ЩР | шт | 1 | 6000 | 6000 |  |  | 6000
99.6 | Щит распределительный в сборе | шт | 1 |  |  | 12000 | 12000 | 12000
100.9 | Автоматический выключатель ABB 1-полюсный S201 C10 (автомат) | шт. |  |  | 0 |  |  | 0 | 0
102.2 | Автоматический выключатель ABB 1-полюсный S201 C16 (автомат) | шт. |  |  | 0 |  |  | 0
103.5 |  |  |  |  | 0 |  |  | 0
104.8 |  |  |  |  | 0 |  |  | 0
106.1 |  |  |  |  | 0 |  |  | 0
107.4 | УЗО ABB 2-х полюсное тип AC 25A 30mA | шт. |  |  | 0 |  |  | 0
108.7 | LEGRAND 004834 Клеемная колодка | шт. |  |  | 0 |  |  | 0
110 | Шина нулевая | шт. |  |  | 0 |  |  | 0
111.3 | Шина заземления | шт. |  |  | 0 |  |  | 0
112.6 | Провод ВВГНГ 3*6, трехцветный, Севкабель | м.п. |  |  | 0 |  |  | 0
113.9 | Наконечники для проводов, трехцветные | шт. |  |  | 0 |  |  | 0
115.2 | Изолента трехцветная | шт. |  |  | 0 |  |  | 0
116.5 | Перенос существующего электрощита в подсобку | шт | 1 | 3500 | 3500 |  |  | 3500
117.8 | Монтаж трековых светильников на потолочном профиле | шт | 13 | 1200 | 15600 |  |  | 15600
119.1 | Трековый светодиодный светильник LUXEON MEISSA LED 30W | шт | 13 |  |  | 3765 | 48945 | 48945
120.4 | Лампа светодиодная Osram свет тёплый белый | шт. | 13 |  |  | 190 | 2470 | 2470
121.7 | Монтаж трековой системы | шт | 9 | 1500 | 13500 |  |  | 13500
123 | Шинопровод в сборе | шт | 9 |  |  | 850 | 7650 | 7650
124.3 | Монтаж подвесных светодиодных светильников Слимлайт | шт | 8 | 1200 | 9600 |  |  | 9600
125.6 | Светильник подвесной светодиодный Слимлайт. | шт | 8 |  |  | 2300 | 18400 | 18400
126.9 | Клемма Wago 2 разъема под провода 12.4х14.5х20.5 мм, полиамид | шт. | 36 |  |  | 14.2 | 511.2 | 511.2
128.2 | Монтаж подвесных светильников IKEA | шт | 5 | 1200 | 6000 |  |  | 6000
129.5 | Светильник подвесной IKEA арт 703.906.99. | шт | 5 |  |  | 1500 | 7500 | 7500
130.8 | Клемма Wago 2 разъема под провода 12.4х14.5х20.5 мм, полиамид | шт. | 15 |  |  | 14.2 | 213 | 213
132.1 | Лампа светодиодная Osram свет тёплый белый | шт. | 5 |  |  | 150 | 750 | 750
133.4 | Монтаж встраиваемых потолочных светодиодных светильников (600х600) | шт. | 1 | 1400 | 1400 |  |  | 1400
134.7 | Светодиодный светильник 600х600 | шт. | 1 |  |  | 3000 | 3000 | 3000
136 | Клемма Wago 2 разъема под провода 12.4х14.5х20.5 мм, полиамид | шт. | 3 |  |  | 14.2 | 42.6 | 42.6
137.3 | Монтаж таблички выход | шт | 1 | 1400 | 1400 |  |  | 1400
138.6 | Табличка "Выход" | шт | 1 |  |  | 1000 | 1000 | 1000
139.9 | Монтаж тепловой завесы | шт | 1 | 6500 | 6500 |  |  | 6500
141.2 | Тепловая завеса BALLU 3 кВт | шт | 1 |  |  | 6500 | 6500 | 6500
142.5 | Электро лаборатория |  |  |  | 18000 |  |  | 18000
143.8 | Монтаж полки | шт | 1 | 3000 | 3000 |  |  | 3000
145.1 | Уголок монтажный | шт | 2 |  |  | 280 | 560 | 560
146.4 | Доска ламинированная | м2 | 0.25 |  |  | 600 | 150 | 150
147.7 | Монтаж электрооборудования
149 | Монтаж сетки под флеймлайты | шт | 1 | 3500 | 3500 |  |  | 3500
150.3 | Монтаж флеймлайтов | шт | 4 | 3950 | 15800 |  |  | 15800
151.6 | Трос монтажный | м п | 6 |  |  | 130 | 780 | 780
152.9 | Блок питания 12в | шт | 2 |  |  | 1500 | 3000 | 3000
154.2 | Изготовление бекплиты | шт | 4 | 1670 | 6680 |  |  | 6680
155.5 | Подключение флеймлайтов к сети | шт | 4 | 1200 | 4800 |  |  | 4800
156.8 | Разгрузка монтаж и подключение холодильников | шт | 2 | 5000 | 10000 |  |  | 10000
158.1 | Разгрузка монтаж и подключение стеклянных витрин-холодильников | шт | 2 | 5000 | 10000 |  |  | 10000
159.4 | Разгрузка монтаж и подключение морозильной камеры | шт | 1 | 4500 | 4500 |  |  | 4500
160.7 | Разгрузка монтаж и подключение микроволновой печи | шт | 1 | 3000 | 3000 |  |  | 3000
162 | Разгрузка монтаж и подключение кофемашины | шт | 1 | 5000 | 5000 |  |  | 5000
163.3 | Разгрузка монтаж и подключение ледогенератора | шт | 1 | 3500 | 3500 |  |  | 3500
164.6 | Разгрузка монтаж и подключение кассы | шт | 1 | 3500 | 3500 |  |  | 3500
165.9 | Обвязка и монтаж фильтра очистки воды | шт | 1 | 4500 | 4500 |  |  | 4500
167.2
168.5 | Сопутствующие работы
169.8 | Вынос мусора (контейнер 8 м3) | конт. | 2 | 4000 | 8000 |  |  | 8000
171.1 | Вывоз мусора контейнером | конт. | 1 | 7500 | 7500 |  |  | 7500
172.4 | Рагрузка материалов | тн. | 5 | 1500 | 7500 |  |  | 7500
173.7 | Прозводство нестадартных работ | чел/час | 0 | 800 | 0 |  |  | 0
175 | Коэффициент стесненности (ночные работы) |  | 1 |  |  |  |  | 729043.4385
176.3 | Итого по разделу: |  |  |  | 406427.62 |  | 322615.8185
177.6 | Накладные расходы 10% от стоимости работ | % | 5 |  | 20321.381
178.9 | Транспортные расходы 5% от стоимости материалов | % | 5 |  |  |  | 16130.7909 |  | 855
180.2 | Сметная прибыль 10% от стоимости работ и материалов | % | 0 |  | 0 |  | 0
181.5 | Итого по разделу с учетом всех расходов: |  |  |  | 426749.001 |  | 338746.6094 | 765495.6104
182.8
184.1 | СКИДКА | % | 10 |  |  |  | Скидка от объема 10% | 76549.561
185.4 | ИТОГО С УЧЕТОМ СКИДКИ | [6 empty] | 688946.0493
| ЗАКАЗЧИК: |  |  |  | ПОДРЯДЧИК:
Приложение к договору подряда №1от 14.10.2019
http://www.amg-gr.ru г.Москва ,Шлюзовая наб. 8 стр.1 офис 317 моб. +7 (926) 590-43-60, тел. +7 (495) 540-45-04
| Согласовано: |  |  |  |  | Утверждено:
СМЕТА
на выполнение работ по устройству системы вентиляции помещения кофейни ONE PRICE COFFEE, расположенной по адресу: г. Москва, Б. Семеновская 17А
Сметная (договорная) стоимость в соответствии с договором подряда (субподряда) | [5 empty] | 130648.74 | тыс.руб
№ | Наименование работ | Ед. изм. | Кол-во | Стоимость единицы работ, руб. | Стоимость работы за весь объем, руб | Стоимость единицы материала,руб. | Стоимость материала на весь объем,руб. | Цена работы включая материал, руб
1 | Система кондиционирования
2 | Монтаж Фанкойла к потолку | шт | 0 | 0 | 0 |  |  | 0
3 | Фанкойл кассетный Qx=7000Вт General Climate GCKA-750Ri | шт | 0 |  |  | 0 | 0 | 0
4 | Анкер шпилька с латунным дюбелем | шт | 0 |  |  | 0 | 0 | 0
5 | Монтаж трубопроводной обвязки фанкойла | шт | 0 | 0 | 0 |  |  | 0
6 | Клапан 2х ходовой с электроприводом General Vent GMV-2220(3/4") | шт | 0 |  |  | 4500 | 0 | 0
7 | Балансировочный вентиль Danfoss AB-OM 20мм | шт | 0 |  |  | 12500 | 0 | 0
8 | Автоматический воздухоотводчик Danfoss Dy 15мм | шт | 0 |  |  | 550 | 0 | 0
9 | Кран шаровый Danfoss Eagle Dy=15мм | шт | 0 |  |  | 326 | 0 | 0
10 | Кран шаровый Danfoss Eagle Dy=20мм | шт | 0 |  |  | 514 | 0 | 0
11 | Фильтр типа FVR сетчатый с внутренней резьбой Danfoss FVR , Ду =20 | шт | 0 |  |  | 1634 | 0 | 0
12 | Фитинги переходные соединительные | шт | 0 |  |  | 165 | 0 | 0
13 | Фумлента | шт | 0 |  |  | 150 | 0 | 0
14 | Прокладка трубопроводов подачи воды на фанкойл по потолку | м п | 0 | 1200 | 0 |  |  | 0
15 | Труба полипропиленовая армированная стекловолокном Valtec 25х2000 мм PN 20 | м п | 0 |  |  | 85 | 0 | 0
16 | Труба полипропиленовая армированная стекловолокном Valtec 32х2000 мм PN 20 | м п | 0 |  |  | 144 | 0 | 0
17 | Муфты соединительные 20мм | шт | 0 |  |  | 38 | 0 | 0
18 | Муфты соединительные 32мм | шт | 0 |  |  | 38 | 0 | 0
19 | Уголок соединительный 20мм 90гр | шт | 0 |  |  | 45 | 0 | 0
20 | Уголок соединительный 32мм 90гр | шт | 0 |  |  | 58 | 0 | 0
21 | Теплоизоляция каучуковая (трубки) | м п | 0 |  |  | 52 | 0 | 0
22 | Теплоизоляция каучуковая (лента) | м п | 0 |  |  | 340 | 0 | 0
23 | Хотут монтажный для крепления труб до 40мм | шт | 0 |  |  | 35 | 0 | 0
24 | Лента монтажная | м п | 0 |  |  | 280 | 0 | 0
25 | Дюбель-гвоздь Hard-Fix/Wenzo 6x40 мм | шт. | 0 |  |  | 4.03 | 0 | 0
| Монтаж и подключение дренажной помпы | шт | 0 | 3500 | 0 |  |  | 0
| Помпа дренажная General Climate Maxi Yellow | шт | 0 |  |  | 0 | 0 | 0
26 | Прокладка дренажного шланга | м п | 0 | 0 | 0 |  |  | 0
1 | Прокладка воздуховодов из тонколистовой стали D 100мм | м п | 23 | 1800 | 41400 |  |  | 41400
2 | Воздуховод из тонколистовой стали D 100мм толщ 0,55мм | м п | 2 |  |  | 199 | 398 | 398
3 | Соединитель каналов 100х0.5 мм для воздуховодов 100мм | шт | 2 |  |  | 110 | 220 | 220
4 | Воздуховод из тонколистовой стали D 125мм толщ 0,55мм | м п | 12 |  |  | 241.6667 | 2900 | 2900
5 | Соединитель каналов 125х0.5 мм для воздуховодов 125мм | шт | 12 |  |  | 140 | 1680 | 1680
6 | Воздуховод из тонколистовой стали D 160мм толщ 0,55мм | м п | 9 |  |  | 302 | 2718 | 2718
7 | Соединитель каналов 125х0.5 мм для воздуховодов 125мм | шт | 9 |  |  | 160 | 1440 | 1440
8 | Монтаж переходов воздуховодов | шт | 4 | 800 | 3200 |  |  | 3200
9 | Переход из тонколистовойстали 160/125 | шт | 2 |  |  | 230 | 460 | 460
10 | Переход из тонколистовойстали 125/100 | шт | 2 |  |  | 165 | 330 | 330
11 | Хотут крепежный регулируемый | шт | 28 |  |  | 186 | 5208 | 5208
12 | Анкер шпилька с латунным дюбелем | шт | 28 |  |  | 98 | 2744 | 2744
13 | Монтаж тройников воздуховодов | шт | 7 | 800 | 5600 |  |  | 5600
14 | Тройник 160х160х100 из тонколистовой стали толщ 0,55мм | шт | 2 |  |  | 230 | 460 | 460
15 | Тройник 125х125х100 из тонколистовой стали толщ 0,55мм | шт | 5 |  |  | 275 | 1375 | 1375
16 | Монтаж отводов воздуховодов | шт | 5 | 800 | 4000 |  |  | 4000
17 | Отвод из тонколистовой стали 90гр 100мм | шт | 2 |  |  | 235 | 470 | 470
18 | Отвод из тонколистовой стали 90гр 125мм | шт | 1 |  |  | 198 | 198 | 198
19 | Отвод из тонколистовой стали 90гр 160мм | шт | 1 |  |  | 325 | 325 | 325
20 | Прокладка гибких воздуховодов из тонколистовой стали D 100мм | м п | 14 | 1400 | 19600 |  |  | 19600
21 | Воздуховод гибкий 100мм | м п | 14 |  |  | 143 | 2002 | 2002
22 | Хотут крепежный регулируемый | шт | 14 |  |  | 186 | 2604 | 2604
23 | Анкер шпилька с латунным дюбелем | шт | 14 |  |  | 98 | 1372 | 1372
24 | Монтаж диффузоров | шт | 9 | 800 | 7200 |  |  | 7200
25 | Диффузор универсальный | шт | 9 |  |  | 175 | 1575 | 1575
26 | Монтаж воздушных заслонок | шт | 9 | 800 | 7200 |  |  | 7200
27 | Воздушный клапан КВК-100М | шт | 9 |  |  | 653 | 5877 | 5877
28 | Изоляция воздуховодов пенофолом | м2 | 9 | 600 | 5400 |  |  | 5400
29 | Вспененный полиэтилен Пенофол | м2 | 9 |  |  | 250 | 2250 | 2250
30 | Герметик уплотнительный для воздуховодов | шт | 10 |  |  | 230 | 2300 | 2300
31 | Монтаж пульта управления | шт | 0 | 1300 | 0 |  |  | 0
32 | Пусконаладочные работы по запуску и настройке системы вентиляции и кондиционирования | компл | 0 | 0 | 0 |  |  | 0
33
34 | Сопутствующие работы
35 | Вынос мусора (контейнер 8 м3) | конт. | 0.1 | 4000 | 400 |  |  | 400
36 | Рагрузка и подъем материалов | тн. | 0.5 | 1500 | 750 |  |  | 750
37 | Прозводство нестадартных работ | чел/час | 0 | 800 | 0 |  |  | 0
38 | Коэффициент стесненности |  | 1.25
39 | Итого по разделу: |  |  |  | 94750 |  | 38906 | 133656
40 | Накладные расходы 5% от стоимости работ | % | 5 |  | 4737.5
41 | Транспортные расходы 5% от стоимости материалов | % | 5 |  |  |  | 1945.3
42 | Сметная прибыль 10% от стоимости работ и материалов | % | 10 |  | 9475 |  | 3890.6
43 | Итого по разделу с учетом всех расходов: |  |  |  | 108962.5 |  | 44741.9 | 153704.4
44 | Скидка | % | 15 |  |  |  |  | 130648.74
| Цены указаны в рублях. Цены на материалы приведены на 10.10.2019, поставщик: www.leroymerlin.ru, | [5 empty] | Итого: | 130648.74
Перечень оборудования приведен согласно спецификациям предоставленного рабочего проекта на 29.09.2019, работы и материалы, не учтенные спецификациями проекта оцениваются сметой на дополнительные работы
| ЗАКАЗЧИК: |  | ПОДРЯДЧИК:
Приложение к договору подряда №1от 14.10.2019
http://www.amg-gr.ru г.Москва ,Шлюзовая наб. 8 стр.1 офис 317 моб. +7 (926) 590-43-60, тел. +7 (495) 540-45-04
| Согласовано: |  |  |  |  | Утверждено:
СМЕТА
на выполнение работ по устройству системы водоснабжения помещения кофейни ONE PRICE COFFEE, расположенной по адресу: г. Москва, Б. Семеновская 17А
Сметная (договорная) стоимость в соответствии с договором подряда (субподряда) | [5 empty] | 35660.4236 | тыс.руб
№ | Наименование работ | Ед. изм. | Кол-во | Стоимость единицы работ, руб. | Стоимость работы за весь объем, руб | Стоимость единицы материала,руб. | Стоимость материала на весь объем,руб. | Цена работы включая материал, руб
1 | Водопровод
2 | Прокладка трубопроводов подачи воды | м п | 5 | 400 | 2000 |  |  | 2000
3 | Труба полипропиленовая армированная стекловолокном Valtec 25х2000 мм PN 20 | м п | 5 |  |  | 85 | 425 | 425
4 | Тройник 20х20х20 Valtec | шт | 5 |  |  | 65 | 325 | 325
5 | Уголок соединительный 20мм 90гр Valtec | шт | 8 |  |  | 45 | 360 | 360
6 | Муфты соединительные 20мм Valtec | шт | 6 |  |  | 38 | 228 | 228
7 | Угол 90° ⌀20 мм настенный Valtec | шт | 4 |  |  | 72 | 288 | 288
8 | Теплоизоляфия К-Flex толщиной DN 15x9мм | м п | 5 |  |  | 58 | 290 | 290
9 | Клипса монтажная | шт | 15 |  |  | 5 | 75 | 75
10 | Дюбель-гвоздь Hard-Fix/Wenzo 6x40 мм | шт. | 4 |  |  | 4.03 | 16.12 | 16.12
11 | Монтаж шаровых кранов | шт | 8 | 450 | 3600 |  |  | 3600
12 | Кран шаровый Danfoss Dy=15мм | шт | 8 |  |  | 326 | 2608 | 2608
13 | Фитинги переходные соединительные, латунные | шт | 6 |  |  | 165 | 990 | 990
14 | Монтаж счетчиков учета воды | шт | 2 | 1500 | 3000 |  |  | 3000
15 | Счётчик для горячей воды Itelma 1/2х80 мм | шт | 1 |  |  | 1002 | 1002 | 1002
16 | Счётчик для холодной воды Itelma 1/2х80 мм | шт | 1 |  |  | 1002 | 1002 | 1002
17 | Комплект монтажный сгонов для счётчика | шт | 2 |  |  | 212 | 424 | 424
18 | Футорка Viega, наружная резьба, 1x1/2", бронза | шт | 4 |  |  | 165 | 660 | 660
19 | Лента уплотнительная для резьбовых соединений | шт | 2 |  |  | 135 | 270 | 270
20 | Монтаж обратных клапанов | шт | 2 | 450 | 900 |  |  | 900
21 | Клапан обратный Danfoss NRV EF DN15 | шт | 2 |  |  | 725 | 1450 | 1450
22 | Монтаж фильтров грубой очистки | шт | 0 | 450 | 0 |  |  | 0
23 | Фильтр сетчатый муфтовый Danfoss FVR DN15 | шт | 0 |  |  | 2233 | 0 | 0
24 | Монтаж регулятора перепада давления | шт | 0 | 450 | 0 |  |  | 0
25 | Регулятор давления RD504, после себя, муфтовый, с манометром, PN 25 бар | шт | 0 |  |  | 4260 | 0 | 0
26 | Монтаж моечной ванны | шт | 1 | 790 | 790 |  |  | 790
27 | Мойка | шт | 1 |  |  | 1500 | 1500 | 1500
28 | Монтаж смесителей | шт | 1 | 1500 | 1500 |  |  | 1500
29 | Смеситель для кухни Ideal Standard Euroflow, цвет хром | шт | 1 |  |  | 1680 | 1680 | 1680
30 | Гибкая подводка для воды, 1/2", штуцер-гайка, 60 см | шт | 4 |  |  | 98 | 392 | 392
31 | Футорка латунная | шт | 4
32 | Канализация
33 | Монтаж сифонов | шт | 1 | 1200 | 1200 |  |  | 1200
34 | Сифон для мойки прямоточный двойной с разрывом потока струи | шт | 1 |  |  | 590 | 590 | 590
35 | Сифон бутылочного типа | шт | 2 |  |  | 632 | 1264 | 1264
36 | Монтаж жироуловителя | шт | 0 | 0 | 0 |  |  | 0
37 | Жироуловитель под мойку Alta M-In | шт | 0 |  |  | 0 | 0 | 0
38 | Прокладка трубопровода канализации 50мм | м | 5.5 | 350 | 1925 |  |  | 1925
39 | Труба канализационная 50х1000 | шт. | 5 |  |  | 50 | 250 | 250
40 | Труба канализационная 50х500 | шт. | 6 |  |  | 35 | 210 | 210
41 | Труба канализационная 50х250 | шт. | 5 |  |  | 28 | 140 | 140
42 | Отвод 50*45 | шт. | 3 |  |  | 17 | 51 | 51
43 | Отвод 50*90 | шт. | 8 |  |  | 15 | 120 | 120
44 | Тройник 50х50х45 | шт. | 4 |  |  | 29 | 116 | 116
45 | Хомут 50 | шт. | 10 |  |  | 45 | 450 | 450
46
47 | Сопутствующие работы
48 | Вынос мусора (контейнер 8 м3) | конт. | 0.1 | 4000 | 400 |  |  | 400
50 | Рагрузка и подъем материалов | тн. | 0.1 | 1500 | 150 |  |  | 150
51 | Прозводство нестадартных работ | чел/час | 0 | 800 | 0 |  |  | 0
52 | Коэффициент стесненности |  | 1
53 | Итого по разделу: |  |  |  | 15465 |  | 17176.12 | 32641.12
54 | Накладные расходы 5% от стоимости работ | % | 5 |  | 773.25
55 | Транспортные расходы 5% от стоимости материалов | % | 5 |  |  |  | 858.806
56 | Сметная прибыль 10% от стоимости работ и материалов | % | 10 |  | 1546.5 |  | 1717.612
57 | Итого по разделу с учетом всех расходов: |  |  |  | 17784.75 |  | 19752.538 | 37537.288
| Скидка | % | 5 |  |  |  |  | 35660.4236
[7 empty] | Итого: | 35660.4236
| ЗАКАЗЧИК: |  |  |  | ПОДРЯДЧИК:
[7 empty] | СМР+ Электрика | 76549.561
[7 empty] | Вентиляция | 130648.74
[7 empty] | Водоснабжение | 35660.4236
[7 empty] | ИТОГ: | 242858.7246
Приложение к договору подряда №1от 14.10.2019
http://www.amg-gr.ru г.Москва ,Шлюзовая наб. 8 стр.1 офис 317 моб. +7 (926) 590-43-60, тел. +7 (495) 540-45-04
| Согласовано: |  |  |  |  | Утверждено:
СМЕТА
на выполнение дополнительных работ помещения кофейни ONE PRICE COFFEE, расположенной по адресу: г. Москва, Б. Семеновская 17А
Сметная (договорная) стоимость в соответствии с договором подряда (субподряда) | [5 empty] | 22578.8125 | тыс.руб
№ | Наименование работ | Ед. изм. | Кол-во | Стоимость единицы работ, руб. | Стоимость работы за весь объем, руб | Стоимость единицы материала,руб. | Стоимость материала на весь объем,руб. | Цена работы включая материал, руб
1 | Пожарная сигнализация
2 | Прокладка силового кабеля ОПС | м п | 15 | 95 | 1425 |  |  | 1425
3 | Кабель силовой АВВГ фршф 2х0,75 | м п | 15 |  |  | 20 | 300 | 300
4 | Клипсы монтажные | шт | 30 |  |  | 10 | 300 | 300
5 | Труба гофрированная Экопласт ПВХ с зондом D16 мм ( с учетом запаса 2%) | м.п. | 15 |  |  | 18 | 270 | 270
6 | Прокладка пожарного провода | м п | 10 | 95 | 950 |  |  | 950
7 | КПСнг(А)-FRLS 2x2x0,5 огнестойкий кабель монтажный | м п | 10 |  |  | 26 | 260 | 260
8 | Клипсы монтажные | шт | 20 |  |  | 10 | 200 | 200
9 | Труба гофрированная Экопласт ПВХ с зондом D16 мм ( с учетом запаса 2%) | м.п. | 10 |  |  | 18 | 180 | 180
10 | Монтаж аварийного светильника | шт | 1 | 1200 | 1200 |  |  | 1200
11 | Светильник аварийный | шт | 1 |  |  | 1300 | 1300 | 1300
12 | Комплект крепежа | компл | 1 |  |  | 650 | 650 | 650
13 | Пусконаладочные работы по интеграции ОПС с ОПС ТЦ | шт | 1 | 6000 | 6000 |  |  | 6000
14 | Контактор АВВ 22 | шт | 1 |  |  | 3500 | 3500 | 3500
15 | Соединительные провода разноцветные ПУГВ 1х4 | м п | 15 |  |  | 29 | 435 | 435
16 | Наконечники монтажные | шт | 30 |  |  | 9 | 270 | 270
17
18 | Коэффициент стесненности (ночные работы) |  | 1.25
19 | Итого по разделу: |  |  |  | 11968.75 |  | 7665 | 19633.75
20 | Накладные расходы 5% от стоимости работ | % | 5 |  | 598.4375
21 | Транспортные расходы 5% от стоимости материалов | % | 5 |  |  |  | 383.25
22 | Сметная прибыль 10% от стоимости работ и материалов | % | 10 |  | 1196.875 |  | 766.5
23 | Итого по разделу с учетом всех расходов: |  |  |  | 13764.0625 |  | 8814.75 | 22578.8125
| ЗАКАЗЧИК: |  |  |  | ПОДРЯДЧИК: