## спецификация
Спецификация
В настоящем Приложении (Спецификации) стороны устанавливают точное количество товара, цену, срок поставки товара.
Наименование товара: Каркасный дом 11х17
Комплект строения согласно следующей спецификации:
№ | Наименование | Ед. изм. | Кол-во | Материал ( за ед.) | Итого материал | Монтаж | Итого, руб.
1 | Фундамент сваи ж\б 150*150 | шт. | 45 |  | 0 |  | 0
2 | Обвязка доска 50х150 мм. камерной сушки антисептированная | м3 | 6 |  | 0 |  | 0
3 | Пол Квик дек 22 мм. ( подготовка ) | м2 | 160 |  | 0 |  | 0
4 | Каркас дома доска строганная 45*145 мм. камерной сушки | м3 | 11.2 |  | 0 |  | 0
5 | Лаги, Балки перекрытия доска строганая 45х195 мм. камерной сушки | м3 | 7 |  | 0 |  | 0
6 | Стропильная система доска обрезная 50*150 мм. камерной сушки | м3 | 6 |  | 0 |  | 0
7 | Обрешётка крыши, черновой пол доска обрезная 25*100 мм., камерной сушки | м3 | 2.65 |  | 0 |  | 0
8 | Контр. обрешётка кровли брусок 50*50 камерной сушки | м3 | 0.75 |  | 0 |  | 0
9 | Контр. обрешётка стен брусок 45*45 камерной сушки | м3 | 0.75 |  | 0 |  | 0
10 | Контр. рейка 20*40 для вент.зазора внешних стен | м3 | 2.1 |  | 0 |  | 0
11 | Кровля металлочерепица 0,5мм + комплектующие | м2 | 252 |  | 0 |  | 0
12 | Утепление внешних стен, KNAUF Теплокнауф для коттеджа толщиной 200 мм. (150+50 вперехлёст) | м3 | 40 |  | 0 |  | 0
13 | Утепление пола, потолка KNAUF Теплокнауф для коттеджа толщиной 200 мм. | м3 | 64 |  | 0 |  | 0
14 | Утепление внутренних перегородок KNAUF Теплокнауф для коттеджа толщиной 150 мм. | м3 | 30 |  | 0 |  | 0
15 | Пароизоляционные, ветрозащитные пленки Ондутис | м2 | 1500 |  | 0 |  | 0
16 | Обшивка наружних,внутренних стен, потолка имитация бруса 23*145 карельский профиль камерной сушки | м2 | 690 |  | 0 |  | 0
17 | Обшивка наружных стен ISOPLAT 25 мм. шип паз | м2 | 140 |  | 0 |  | 0
18 | Покрасочные работы внури и снаружи строения Тиккурила | м2 | 840 |  | 0 |  | 0
19 | Подшивка свесов кровли доска строганная 20*95 | м3 | 2.9 |  | 0 |  | 0
20 | Окна пластиковые двухкамерные по проекту Rehau Grazio 60 X-ONE фурнитура ROTO Без шпроссов | поз. | 1 |  | 0 |  | 0
21 | Метизы |  | 1 |  | 0 |  | 0
22 | Водосточная система "Технониколь" | поз. | 1 |  | 0 |  | 0
23 | Плинтус деревянный 20*20 на стыки потолка | м.п. | 268 |  | 0 |  | 0
24 | Наличники деревянные шириной 95 мм. | м3 | 1.62 |  | 0 |  | 0
25 | Дверь входная металлическая 980*2000 с терморазрывом | шт. | 2 |  | 0 |  | 0
26 | Двери межкомнатные деревянные | шт. | 0 |  | 0 |  | 0
27 | Двери распашные пластиковые входная группа с нажимным механизмом на веранду. | шт. | 1 |  | 0 |  | 0
28 | Терраса доска террасная лиственница | м2 | 50 |  | 0 |  | 0
29 | Ввод и разводка труб ХВС, ГВС (тёплый ввод) | поз. | 1 |  | 0 |  | 0
30 | Разводка канализационных фановых труб с подключением к септику | поз. | 1 |  | 0 |  | 0
31 | Септик ZORDE 4 с установкой и подключением | поз. | 1 |  | 0 |  | 0
32 | Система вентиляции 3 комплекта вытяжек. Vilpe | шт. | 2 |  | 0 |  | 0
33 | Доставка материалов | маш. | 3 |  | 0 |  | 0
| Зимняя скидка на монтажные работы |  | 1 |  | 0 | 0 | 0
| Итого: |  |  |  | 0 | 0 | 0
[5 empty] | материал | монтаж | Итого, руб.