## ВОР
Перевооружение вокзала ст. Верховье с организацией санитарной комнаты
ВЕДОМОСТЬ ОБЪЕМОВ РАБОТ
№ п/п | Наименование работ и затрат | Ед. изм. | Кол-во
1 | 2 | 3 | 4
Раздел: Архитектурные решения
Подраздел: Устройство покрытия пола
1 | Устройство стяжек цементных толщиной 20 мм | м2 | 114.91
2 | Устройство покрытий из плит керамогранитных размером 40х40 см | м2 | 114.91
Подраздел: Устройство стен и перегородок
4 | Гладкая облицовка стен, столбов, пилястр и откосов (без карнизных, плинтусных и угловых плиток) без установки плиток туалетного гарнитура на цементном растворе по кирпичу и бетону | м2 | 457.7
5 | Плитки керамические глазурованные для внутренней облицовки стен многоцветные, "Итало-дизайн" (коллекция "Толедо"-элит класс), размер 200х200х7 мм | м2 | 457.7
6 | Сплошное выравнивание внутренних поверхностей (однослойное оштукатуривание)из сухих растворных смесей толщиной до 10 мм стен | м2 | 457.7
7 | Грунтовка «Бетоконтакт», КНАУФ | кг | 105.271
8 | Устройство перегородок каркасно-филенчатых в санузлах | м2 | 79.5
9 | Щиты перегородок | м2 | 79.5
10 | Приборы дверные в перегородках санузлов | компл. | 7
Подраздел: Устройство потолков
11 | Устройство подвесных потолков типа <Армстронг> по каркасу из оцинкованного профиля | м2 | 114.91
Раздел: Водоснабжение и Канализация
12 | Прокладка трубопроводов водоснабжения в типовых сантехкабинах из многослойных металлополимерных труб диаметром 25 мм | м | 141.7
13 | Краны водоразборные и туалетные | шт. | 4
14 | Прокладка внутренних трубопроводов канализации из полипропиленовых труб диаметром 110 мм | м | 79
15 | Установка унитазов с бачком непосредственно присоединенным | шт. | 7
16 | Унитаз-компакт "Nofer" 13016.S матовый антивандальный | шт. | 7
17 | Установка умывальников одиночных с подводкой холодной и горячей воды | шт. | 6
18 | Рукомойник (раковина) "Nofer" 13036.C.S матовый антивандальный | шт. | 6
19 | Сифон трубный для моек с отводным коленом 1 1/2"х50 мм | компл. | 6
20 | Смеситель латунный с гальванопокрытием для мойки настольный, с верхней камерой смешения | шт. | 6
21 | Установка писсуаров настенных | шт. | 3
22 | Писсуар "Nofer" 13004.S матовый антивандальный | шт. | 3
23 | Сифон трубный для моек с отводным коленом 1 1/2"х50 мм | компл. | 3
24 | Установка усиленных поручней для МГН откидных с двойным креплением | шт. | 4
25 | Пробивка проемов в конструкциях из бетона | м3 | 0.015
26 | Заделка кирпичом гнезд, борозд и концов балок | м3 | 0.005
Раздел: Устройство наружной канализации (септик, производительностью 12м3/сут)
Подраздел: Монтаж септика
27 | Разработка грунта в отвал экскаваторами «драглайн» или «обратная лопата» с ковшом вместимостью 0,5 (0,5-0,63) м3, группа грунтов 2 | м3 | 54.72
28 | Разработка грунта вручную в траншеях шириной более 2 м и котлованах площадью сечения до 5 м2 с креплениями, глубина траншей и котлованов до 2 м, группа грунтов 2 | м3 | 6.08
29 | Засыпка траншей и котлованов с перемещением грунта до 5 м бульдозерами мощностью 59 кВт (80 л.с.), группа грунтов 1 | м3 | 45.09
30 | Засыпка вручную траншей, пазух котлованов и ям, группа грунтов 1 | м3 | 5.01
31 | Уплотнение грунта пневматическими трамбовками, группа грунтов 1-2 | м3 | 50.1
32 | Устройство круглых сборных железобетонных канализационных колодцев диаметром 2 м в сухих грунтах | м3 | 10.7
33 | Люки чугунные легкие | шт. | 1
34 | Скобы ходовые | шт. | 17
Подраздел: Устройство собирающего колодца
35 | Разработка грунта в отвал экскаваторами «драглайн» или «обратная лопата» с ковшом вместимостью 0,5 (0,5-0,63) м3, группа грунтов 2 | м3 | 17.82
36 | Разработка грунта вручную в траншеях шириной более 2 м и котлованах площадью сечения до 5 м2 с креплениями, глубина траншей и котлованов до 2 м, группа грунтов 2 | м3 | 1.98
37 | Засыпка траншей и котлованов с перемещением грунта до 5 м бульдозерами мощностью 59 кВт (80 л.с.), группа грунтов 1 | м3 | 160.83
38 | Засыпка вручную траншей, пазух котлованов и ям, группа грунтов 1 | м3 | 1.787
39 | Уплотнение грунта пневматическими трамбовками, группа грунтов 1-2 | м3 | 17.87
40 | Устройство круглых сборных железобетонных канализационных колодцев диаметром 1 м в сухих грунтах | м3 | 1.93
41 | Люки чугунные легкие | шт. | 1
42 | Скобы ходовые | шт. | 11
Подраздел: Трубопровод септика
43 | Укладка трубопроводов из полиэтиленовых труб диаметром 100 мм | м | 103.5
44 | Пробивка проемов в конструкциях из бетона | м3 | 0.011
45 | Заделка отверстий, гнезд и борозд в стенах и перегородках железобетонных площадью до 0,2 м2 | м3 | 0.004
Раздел: Отопление, вентиляция и кондиционирование
Подраздел: Вытяжная вентиляция
46 | Прокладка воздуховодов из листовой, оцинкованной стали и алюминия класса Н (нормальные) толщиной 0,7 мм, периметром от 1100 до 1600 мм | 100 м2 поверхности воздуховодов | 0.568
47 | Воздуховоды металлические | м2 | 56.8
48 | Воздуховоды из тонколистовой коррозионно-стойкой стали толщиной 1,0 мм, периметром более 1000 мм | м2 | 56.8
49 | Установка узлов прохода вытяжных вентиляционных шахт диаметром патрубка до 560 мм | шт. | 1
50 | Узлы прохода | шт. | 1
51 | Прокладка воздуховодов из листовой, оцинкованной стали и алюминия класса Н (нормальные) толщиной 0,7 мм, периметром до 2400 мм | м2 | 54
52 | Воздуховоды металлические | м2 | 54
53 | Воздуховоды из тонколистовой коррозионно-стойкой стали толщиной 1,0 мм, периметром более 1000 мм | м2 | 54
54 | Установка шумоглушителей вентиляционных трубчатых круглого сечения типа ГТК 1-6, диаметр обечайки 500 мм | шт. | 1
55 | Шумоглушители трубчатые | шт. | 1
56 | Шумоглушители для прямоугольных воздуховодов марки RSA 800х500/1000 АРКТОС | шт. | 1
57 | Вентиляторы канальные в изолированном корпусе для прямоугольных воздуховодов OSTBERG марки IRE 60х35 F, производительность 5800 м3/час | шт. | 1
58 | Диффузоры потолочные металлические "DEC" марки DVS приточные DVS-Р, диаметр 160 мм | шт. | 13
59 | Пробивка проемов в конструкциях из бетона | м3 | 1.824
60 | Заделка кирпичом гнезд, борозд и концов балок | м3 | 0.798
Подраздел: Приточная вентиляция
61 | Прокладка воздуховодов из листовой, оцинкованной стали и алюминия класса Н (нормальные) толщиной 0,7 мм, диаметром до 800 мм | м2 | 17.36
62 | Воздуховоды металлические | м2 | 17.36
63 | Воздуховоды из тонколистовой коррозионно-стойкой стали толщиной 1,0 мм, периметром до 1000 мм | м2 | 17.36
64 | Прокладка воздуховодов из листовой, оцинкованной стали и алюминия класса Н (нормальные) толщиной 0,7 мм, периметром до 2400 мм | м2 | 12
65 | Воздуховоды металлические | м2 | 12
66 | Воздуховоды из тонколистовой коррозионно-стойкой стали толщиной 1,0 мм, периметром более 1000 мм | м2 | 12
67 | Установки вентиляционно-приточные типа АПК-8-6 В с электроприводом Belimo | шт. | 1
68 | Щиты управления приточной вентиляцией ЩУ1-0,75-12 | шт. | 1
69 | Решетки потолочные алюминиевые "АРКТОС" типа 4 АПР, размером 450х450 мм | шт. | 7
70 | Пробивка проемов в конструкциях из бетона | м3 | 0.384
71 | Заделка кирпичом гнезд, борозд и концов балок | м3 | 0.238
72 | Короба пластмассовые шириной до 40 мм | м | 1
73 | Провод в коробах, сечением до 6 мм2 | м | 1
74 | Кабель силовой с медными жилами без брони и наружного покрова, с изоляцией из поливинилхлоридного пластиката и оболочкой из поливинилхлоридного пластиката пониженной горючести, на номинальное напряжение 0,66 кВ, марки ВВГнг, с числом жил и номинальным сечением жилы, мм2: 3х2,5 | м | 1.5
75 | Электрические проводки в щитах и пультах шкафных и панельных | м | 0.5
Раздел: Электроснабжение
76 | Короба пластмассовые шириной до 40 мм | м | 108.5
77 | Провод в коробах, сечением до 6 мм2 | м | 108.5
78 | Кабель силовой с медными жилами без брони и наружного покрова, с изоляцией из поливинилхлоридного пластиката и оболочкой из поливинилхлоридного пластиката пониженной горючести, на номинальное напряжение 0,66 кВ, марки ВВГнг, с числом жил и номинальным сечением жилы, мм2: 3х2,5 | м | 65
79 | Кабель силовой с медными жилами без брони и наружного покрова, с изоляцией из поливинилхлоридного пластиката и оболочкой из поливинилхлоридного пластиката пониженной горючести, на номинальное напряжение 0,66 кВ, марки ВВГнг, с числом жил и номинальным сечением жилы, мм2: 3х1,5 | м | 44
80 | Электрические проводки в щитах и пультах шкафных и панельных | м | 0.5
81 | Щитки учета электрической энергии ЩУ-1 | шт. | 1
82 | Розетка кабельная двухфазная 2P+PE, 32А, 250В, IP44 | шт. | 11
83 | Устройство защитного отключения УЗО-Д | шт. | 1
84 | Выключатели автоматические АП50 2МТ 16А | шт. | 2
85 | Пробивка проемов в конструкциях из бетона | м3 | 0.012
86 | Заделка кирпичом гнезд, борозд и концов балок | м3 | 0.0032
87 | Светильник потолочный или настенный с креплением винтами или болтами для помещений с нормальными условиями среды, одноламповый | шт. | 8
88 | Светильник НБУ 12-75-801 антивандальный | шт. | 8