## Ведомость объемов работ 6 граф
ВЕДОМОСТЬ ОБЪЕМОВ РАБОТ №
Строительство ЖД
Раздел ОВ
№ пп | Наименование | Ед. изм. | Кол. | Цена работ за ед. | Стоимость работ | Примечание
1 | 2 | 3 | 4 | 5 | 6 | 7
ИТП
1. | Монтаж оборудования | шт. | 8 |  | 0
2. | Настенный газовый котел 24кВт, одноконтурный Logamax U072-24, Buderus | шт. | 1
3. | Циркуляционный насос UPS 25-20 180, 59542500, GRUNDFOS | шт. | 1 |  |  | Насос теплого пола
4. | Циркуляционный насос UPS 25-20 180, 59542500, GRUNDFOS | шт. | 1 |  |  | Насос отопления 1 этажа
5 | Циркуляционный насос UPS 25-20 180, 59542500, GRUNDFOS | шт. | 1 |  |  | Насос отопления 2 этажа
6. | Циркуляционный насос UPS 20-40 K 130, 59514517, GRUNDFOS | шт. | 1 |  |  | Насос бойлера
7. | Циркуляционный насос UPS 20-40 130, 96281371, GRUNDFOS | шт. | 1 |  |  | Насос Т4
8. | Насосная станция N=0.37кВт; Q=1.92м3/ч; Н=6.2 м; бак 20л, PKm 60 - 24CL, Pedrollo | шт. | 1
9. | Бочка пластиковая 50л | шт. | 1
10 | Монтаж запорно-регулирующей арматуры | шт. | 37 |  | 0
11 | Кран прямой с полусгоном В-Н 3/4", VT.227.N.05, VALTEC | шт. | 6
12 | Обратный клапан с латунным золотником 3/4", VT.161.N.05, VALTEC | шт. | 1
13 | Обратный клапан с латунным золотником 1", VT.161.N.06, VALTEC | шт. | 1
14 | Фильтр механической очистки косой с заглушкой 3/4", VT.193.N.05, VALTEC | шт. | 1
15 | Фильтр механической очистки косой с заглушкой 1", VT.193.N.06, VALTEC шт. | шт. | 4
16 | Кран прямой с полусгоном В-Н 1", VT.227.N.06, VALTEC | шт. | 15
17 | Термоманометр ТМТБ-31Т.1(0-120С)(0-0,25MPa)G1/2.2,5, ЗАО "РОСМА" | шт. | 6
18 | Трехходовой термостатический смесительный клапан VT.MR02.N.0603, Valtec | шт. | 3
19 | Монтаж трубопроводов | м | 66 |  | 0
20. | Труба из молекулярно сшитого полиэтилена b25х3.7, Rautitan Stabil, "Rehau" | м | 12
21 | Труба из молекулярно сшитого полиэтилена b32х4.7, Rautitan Stabil, "Rehau" | м | 54
22 | Установка гильз | шт. | 2 |  | 0
23 | Труба ПЭ 75 SDR13.6 для гильз на баню | м | 4
24 | Монтаж крепления трубопроводов | шт. | 40 |  | 0
25 | Крепеж для трубы 25мм с дюбелем СТА10D-СТ25-К41-100 | шт. | 10
26 | Крепеж для трубы 32мм с дюбелем СТА10D-СТ32-К41-100 | шт. | 30
27 | Монтаж изоляция трубопроводов | м3 | 42.04 |  | 0
28 | Теплоизоляционные трубки толщиной 9 мм, для труб Днар.=16,0 мм | м3 | 6.03
29 | Теплоизоляционные трубки толщиной 9 мм, для труб Днар.=20,0 мм | м3 | 5.01
30 | Теплоизоляционные трубки толщиной 9 мм, для труб Днар.=25,0 мм | м3 | 7
31 | Теплоизоляционные трубки толщиной 9 мм, для труб Днар.=32,0 мм | м3 | 24
Система отопление
1. | Монтаж отопительных приборов | шт. | 17 |  | 0
2. | Конвектор EVA встраиваемый в пол с принудительной конвекцией L=1750мм, КВ.80.258 L=1750 | шт. | 1
3. | Конвектор EVA встраиваемый в пол с принудительной конвекцией L=2000мм, КВ.80.258 L=2000 | шт. | 2
4. | Стальной панельный радиатор, боковое подключение, 22 типа, высота 300 мм, длина 2000мм, 22-300-2000 | шт. | 5
5. | Стальной панельный радиатор, боковое подключение, 22 типа, высота 500 мм, длина 700мм, 22-500-700 | шт. | 4
6. | Стальной панельный радиатор, боковое подключение, 22 типа, высота 500 мм, длина 1000мм, 22-500-1000 | шт. | 3
7. | Стальной панельный радиатор, боковое подключение, 22 типа, высота 500 мм, длина 2000мм, 22-500-2000 | шт. | 2
8. | Монтаж арматуры и коллекторов | шт. | 10 |  | 0
9. | Воздухоотводчик автоматический вертикальный, 1/2", VT.502.NV.04, VALTEC | шт. | 6
10 | Коллектор с расходомерами на 8 контуров, HKV-D 8 V2A, "Rehau" | шт. | 1
11. | Коллектор с расходомерами на 8 контуров, HKV 8 V2A, "Rehau" | шт. | 1
12 | Коллектор с расходомерами на 9 контуров, HKV 9 V2A, "Rehau" | шт. | 1
13 | Комплект прямых шаровых кранов 1" | к-т | 1
14 | Монтаж трубопроводов отопления | м | 397 |  | 0
15 | Труба из молекулярно сшитого полиэтилена O16х2.6, Rautitan Stabil, "Rehau" | м | 197
16 | Труба из молекулярно сшитого полиэтилена O20х2.9, Rautitan Stabil, "Rehau" | м | 198
17. | Труба из молекулярно сшитого полиэтилена O32х4.7, Rautitan Stabil, "Rehau" | м | 2
18. | Монтаж трубопроводов внутриполового отопления | м | 518 |  | 0
19 | Труба из сшитого полиэтилена O17х2.0, Rautherm S, "Rehau" | м | 518
20. | Гидравлическое испытание и промывка трудопроводов системы отопления | шт. | 1 |  | 0
21 | Пуско-наладочные работы оборудования системы отопления | шт. | 1 |  | 0
Система вентиляции |  |  |  |  | 0
1 | Монтаж оборудования | шт. | 7 |  | 0
2 | Приточный клапан стеновой КИВ-125 | шт. | 1 |  |  | ПЕ1
3 | Бытовой вытяжной вентилятор; 0.025Вт; 220В EAFB-150, "Русклимат" | шт. | 1 |  |  | В1
4 | Бытовой вытяжной вентилятор; 0.015Вт; 220В, EAFB-100, Русклимат" | шт. | 5 |  |  | В2, В3, В4, В5, В6
5 | Монтаж системы ВЕ1 | м | 1.1 |  | 0
6 | Изолированный вентиляционный выход высотой 700мм с колпаком, "Васмер" | шт. | 1
7 | Воздуховод из тонколистовой δ=0.5 мм оцинкованной стали,ø150 мм | м | 1.1
8 | Монтаж изоляции | м2 | 0.61 |  | 0
9 | Изоляция изовер фольгированный b=50мм | м2 | 0.61
10 | Монтаж креплений | кг | 0.37 |  | 0
11 | Крепление воздуховодов Серия 5.904-1 | кг | 0.37
12 | Монтаж системы В1 | м | 0.4 |  | 0
13 | Изолированный вентиляционный выход высотой 700мм с колпаком, " | шт. | 1
14 | Проходной элемент, Васмер" | шт. | 1
15 | Воздуховод из тонколистовой δ=0.5 мм оцинкованной стали, ø150 мм | м | 0.4
16 | Изоляция изовер фольгированный b=50мм | м2 | 0.19
17 | Крепление воздуховодов Серия 5.904-1 | кг | 0.12
18 | Монтаж системы В2 | м | 4.2 |  | 0
19 | Изолированный вентиляционный выход высотой 700мм с колпаком, "Васмер" | шт. | 1
20 | Установка проходного элемента | шт. | 1
21 | Проходной элемент, Васмер" | шт. | 1
22 | Воздуховод из тонколистовой δ=0.5 мм оцинкованной стали, ø110 мм | м | 4.2
23 | Заглушка для круглого воздуховода 110ø | шт. | 1
24 | Ниппель круглого воздуховода 110ø-110ø | шт. | 1
25 | Отвод круглого воздуховода 90° 110ø-110ø, ВСН 353-86 | шт. | 2
26 | Тройник круглого воздуховода 110ø-110ø-110ø, ВСН 353-86 | шт. | 1
27 | Монтаж изоляции | м2 | 0.28
28 | Изоляция изовер фольгированный b=50мм | м2 | 0.28
29 | Монтаж креплений | кг | 1.4
30 | Крепление воздуховодов Серия 5.904-1 | кг | 1.4
31 | Монтаж системы В3 | м | 6.1 |  | 0
32 | Изолированный вентиляционный выход высотой 700мм с колпаком, "Васмер" | шт. | 1
33 | Установка проходного элемента | шт. | 1
34 | Проходной элемент, Васмер" | шт. | 1
35 | Воздуховод из тонколистовой δ=0.5 мм оцинкованной стали, ø110 мм | м | 6.1
36 | Заглушка для круглого воздуховода 110ø | шт. | 1
37 | Ниппель круглого воздуховода 110ø-110ø | шт. | 1
38 | Отвод круглого воздуховода 90° 110ø-110ø, ВСН 353-86 | шт. | 2
39 | Тройник круглого воздуховода 110ø-110ø-110ø, ВСН 353-86 | шт. | 1
40 | Монтаж изоляции | м2 | 0.35
41 | Изоляция изовер фольгированный b=50мм | м2 | 0.35
42 | Монтаж креплений | кг | 2.03
43 | Крепление воздуховодов Серия 5.904-1 | кг | 2.03
44 | Монтаж системы В4 | м | 1 |  | 0
45 | Изолированный вентиляционный выход высотой 700мм с колпаком, "Васмер" | шт. | 1
46 | Установка проходного элемента | шт. | 1
47 | Проходной элемент, Васмер" | шт. | 1
48 | Воздуховод из тонколистовой δ=0.5 мм оцинкованной стали, ø110 мм | м | 1
49 | Заглушка для круглого воздуховода 110ø | шт. | 1
50 | Ниппель круглого воздуховода 110ø-110ø | шт. | 1
51 | Отвод круглого воздуховода 90° 110ø-110ø, ВСН 353-86 | шт. | 2
52 | Тройник круглого воздуховода 110ø-110ø-110ø, ВСН 353-86 | шт. | 1
53 | Изоляция изовер фольгированный b=50мм | м2 | 0.27
54 | Крепление воздуховодов Серия 5.904-1 | кг | 0.32
55 | Монтаж системы В5 | м | 2.3 |  | 0
56 | Изолированный вентиляционный выход высотой 700мм с колпаком, "Васмер" | шт. | 1
57 | Установка проходного элемента | шт. | 1
58 | Проходной элемент, Васмер" | шт. | 1
59 | Воздуховод из тонколистовой δ=0.5 мм оцинкованной стали, ø110 мм | м | 2.3
60 | Заглушка для круглого воздуховода 110ø | шт. | 1
61 | Ниппель круглого воздуховода 110ø-110ø | шт. | 1
62 | Отвод круглого воздуховода 90° 110ø-110ø, ВСН 353-86 | шт. | 2
63 | Тройник круглого воздуховода 110ø-110ø-110ø, ВСН 353-86 | шт. | 1
64 | Монтаж изоляции | м2 | 1
65 | Изоляция изовер фольгированный b=50мм | м2 | 1
66 | Монтаж креплений | кг | 0.77
67 | Крепление воздуховодов Серия 5.904-1 | кг | 0.77
68 | Монтаж системы В6 | м | 0.7 |  | 0
69 | Изолированный вентиляционный выход высотой 700мм с колпаком, "Васмер" | шт. | 1
70 | Установка проходного элемента | шт. | 1
71 | Проходной элемент, Васмер" | шт. | 1
72 | Воздуховод из тонколистовой δ=0.5 мм оцинкованной стали, ø110 мм | м | 0.7
73 | Заглушка для круглого воздуховода 110ø | шт. | 1
74 | Ниппель круглого воздуховода 110ø-110ø | шт. | 1
75 | Тройник круглого воздуховода 110ø-110ø-110ø, ВСН 353-86 | шт. | 1
76 | Монтаж изоляции | м2 | 0.26
77 | Изоляция изовер фольгированный b=50мм | м2 | 0.26
78 | Монтаж креплений | кг | 0.24
79 | Крепление воздуховодов Серия 5.904-1 | кг | 0.24
80 | Монтаж системы В7 |  |  |  | 0
81 | Изолированный вентиляционный выход высотой 700мм с колпаком, "Васмер" | шт. | 1
82 | Установка проходного элемента | шт. | 1
83 | Проходной элемент, Васмер" | шт. | 1
84 | Воздуховод из тонколистовой δ=0.5 мм оцинкованной стали, ø110 мм | м | 1
85 | Воздуховод из тонколистовой δ=0.5 мм оцинкованной стали 150х100 мм | м | 1.6
86 | Врезка круглого воздуховода 100ø-100ø | шт. | 1
87 | Ниппель круглого воздуховода 110ø-110ø | шт. | 1
88 | Отвод круглого воздуховода 90° 110ø-110ø, ВСН 353-86 | шт. | 4
89 | Монтаж изоляции | м2 | 0.39
90 | Изоляция изовер фольгированный b=50мм | м2 | 0.39
91 | Монтаж креплений | кг | 0.84
92 | Крепление воздуховодов Серия 5.904-1 | кг | 0.84
93 | Пусконаладочные работы систем вентиляции | шт. | 8 |  | 0
| ИТОГО: |  |  |  | 0
В таблице указать только стоимость работ
Стоимость материалов указать отдельно.