## Тверь
Локальная смета этап №2
Капитальный ремонт пола коридора первого этажа здания г Конаково
№ п/п | Наименование работ и затрат | Ед. изм | Кол-во ед. | Цена работ за ед. без НДС 20%, руб | Стоимость работы без НДС 20%, руб. | Цена материала за ед. без НДС 20%, руб. | Стоимость материала без НДС 20%, руб. | ВСЕГО без НДС 20%, руб.
Раздел 1. Демонтажные работы
1 | Разборка плинтусов из деревянных материалов | м.п | 24.83 | 15 | 372.45 | 0 | 0 | 372.45
2 | Демонтаж напольного покрытия из линолеума толщиной до 50 мм | м2 | 26.71 | 45 | 1201.95 | 0 | 0 | 1201.95
3 | Разборка полов деревянных дощатых по лагам толщиной до 50 мм | м2 | 26.71 | 125 | 3338.75 | 0 | 0 | 3338.75
4 | Разборка оснований покрытия полов: лаг из досок и брусков | м2 | 26.71 | 30 | 801.3 | 0 | 0 | 801.3
5 | Разборка грунта 2 группы вручную на проектную отметку | м3 | 11.05 | 2400 | 26520 | 0 | 0 | 26520
6 | Погрузка мусора с демонтажных работ | т | 0.64 | 2680 | 1715.2 | 0 | 0 | 1715.2
Итого по разделу 1: | [7 empty] | 33949.65
в т.ч.работа: | [7 empty] | 33949.65
в т.ч.материалы: | [7 empty] | 0
Раздел 2. Монтажные работы
7 | Устройство подсыпки песком средней крупности с коэффициентом уплотнения К=0,95 толщиной 100мм. | м3 | 2.671 | 1200 | 3205.2 | 0 | 0 | 3205.2
8 | Устройство бетонной подготовки под каждый кирпичный столбик из раствора М-150 | м3 | 0.4 | 1600 | 640 | 0 | 0 | 640
9 | Армирование бетонной подготовки | т | 0.0143 | 8500 | 121.55 | 0 | 0 | 121.55
10 | Кладка кирпичных столбиков из керамического кирпича на цементно-песчаном растворе М50 | м3 | 0.985 | 5400 | 5319 | 0 | 0 | 5319
11 | Устройство изоляции рубероидом шириной 50 см (2 слоя) в местах соприкосновения деревянных элементов пола с бетонными конструкциями или кирпичной кладкой | м2 | 16.5 | 300 | 4950 | 0 | 0 | 4950
12 | Устройство лаг из бруса сечением 100*150 мм Сосна 2 сорт. | м2 | 26.71 | 200 | 5342 | 0 | 0 | 5342
13 | Устройство изоляции рубероидом шириной 50 см (2 слоя) в местах соприкосновения деревянных элементов пола с бетонными конструкциями или кирпичной кладкой (дополнительный слой) | м2 | 10.89 | 300 | 3267 | 0 | 0 | 3267
14 | Устройство дощатых полов из доски половой шпунтовой 100*40мм Сосна 1 сорт с антисептированием | м2 | 26.71 | 250 | 6677.5 | 0 | 0 | 6677.5
15 | Устройство покрытия пола из панелей OSB толщиной 12мм | м2 | 27.24 | 230 | 6265.2 | 0 | 0 | 6265.2
16 | Устройство покрытий полов из линолеума коммерческого гетерогенного (толщиной 2мм, толщина защитного слоя 0,5мм, класс 33/41 пж. Безопасность Г1, В2, РП1, Д2, Т2) | м2 | 27.24 | 200 | 5448 | 0 | 0 | 5448
17 | Устройство плинтусов из поливинилхлорида | м.п | 24.83 | 55 | 1365.65 | 0 | 0 | 1365.65
18 | Установка металлического уголка 20*20 оцинкованного окрашенного наружного/внутреннего | м.п | 7.29 | 60 | 437.4 | 0 | 0 | 437.4
19 | Установка готового Пандуса 1200*1000*150 | шт | 2 | 2000 | 4000 | 0 | 0 | 4000
20 | Установка готового пандуса 1200*1000*70 | шт | 2 | 1750 | 3500 | 0 | 0 | 3500
Итого по разделу 2: | [7 empty] | 50538.5
в т.ч.работа: | [7 empty] | 50538.5
в т.ч.материалы: | [7 empty] | 0
ВСЕГО по смете: | [7 empty] | 84488.15